## 1.1 封-2 封面
| 3号楼氧气管道和调压阀组 |  |  |  | 工程
招标工程量清单
招 标 人：
（单位盖章）
造价咨询人：
（单位盖章）
2025年03月21日

## 1.2 扉-2 扉页
|  | 3号楼氧气管道和调压阀组 |  |  |  | 工程
招 标 工 程 量 清 单
| 招 标 人： |  |  | 造价咨询人：
|  |  | （单位盖章） |  | （单位资质专用章）
| 法定代表人 或其授权人： |  |  | 法定代表人 或其授权人：
|  |  | （签字或盖章） |  | （签字或盖章）
| 编 制 人： |  |  | 复 核 人：
|  |  | （造价人员签字盖专用章） |  | （造价工程师签字盖专用章）
| 编 制 时 间： |  |  | 复 核 时 间：

## 3.1 表-08 分部分项工程和单价措施项目清单与计价表
分部分项工程和单价措施项目清单与计价表
工程名称：3号楼氧气管道和调压阀组 |  |  |  |  | 标段： |  |  |  |  | 第1页 共2页
序号 | 项目编码 | 项目名称 |  | 项目特征描述 |  | 计量 单位 | 工程量 | 金额（元）
[8 empty] | 综合单价 | 合价 |  | 其中
暂估价
医用气体
1 | 030801006001 | 低压不锈钢管 |  | 1、材质：不锈钢 2、规格：DN24 3、焊接方法：氩气保护焊接 |  | m | 300
2 | 031001001001 | 镀锌钢管 |  | 1、安装部位：室外 2、介质：医用气体 3、规格、压力等级：DN65*3.5mm 4、连接形式：螺纹 |  | m | 280
3 | 031003001001 | 螺纹阀门 |  | 1、类型：氧气用球阀 2、材质：不锈钢 3、规格、压力等级：32*3mm |  | 个 | 10
4 | 030804003002 | 低压不锈钢管件 |  | 1、材质：不锈钢 2、规格：氧气用三通 DN32 |  | 个 | 10
5 | 030804003003 | 低压不锈钢管件 |  | 1、材质：不锈钢 2、规格：氧气用丝头 DN32 |  | 个 | 30
6 | 030804003004 | 低压不锈钢管件 |  | 1、材质：不锈钢 2、规格：氧气用弯头 DN32 |  | 个 | 30
7 | 030804003001 | 低压不锈钢管件 |  | 1、材质：不锈钢 2、规格：氧气用活结 DN32 |  | 个 | 30
8 | 031003001002 | 螺纹阀门 |  | 1、类型：调压阀 2、材质：铜 3、规格、压力等级：REGO 1788C |  | 个 | 4
9 | 031003001003 | 螺纹阀门 |  | 1、类型：安全阀 2、材质：铜 3、规格、压力等级：Generant |  | 个 | 4
10 | 030601002001 | 压力仪表 |  | 1、名称：压力表 2、规格：SS304 BLD,YTNP99HF8 |  | 台 | 4
11 | 031003001004 | 螺纹阀门 |  | 1、类型：低温截止阀 2、材质：SS304 3、规格、压力等级：CK,DN25, |  | 个 | 2
12 | 031003001005 | 螺纹阀门 |  | 1、类型：放空阀 2、材质：SS304 3、规格、压力等级：DN25-q11f-3f |  | 个 | 4
13 | 031002001001 | 管道支架 |  | 1、材质：镀锌角钢 2、管架形式：支架 |  | Kg | 100
14 | 030816005001 | 焊缝超声波探伤 |  | 1、名称：探伤 2、管道规格：DN25 |  | 口 | 150
本页小计
【新点2013清单造价江苏版 V10.3.6】
分部分项工程和单价措施项目清单与计价表
工程名称：3号楼氧气管道和调压阀组 |  |  |  |  | 标段： |  |  |  |  | 第2页 共2页
序号 | 项目编码 | 项目名称 |  | 项目特征描述 |  | 计量 单位 | 工程量 | 金额（元）
[8 empty] | 综合单价 | 合价 |  | 其中
暂估价
15 | 010101002001 | 挖一般土方 |  | 1、土壤类别：开挖土方 |  | m3 | 81.9
16 | 041001001001 | 拆除路面 |  | 1、材质：破混凝土路面，及路面恢复 |  | m2 | 80
17 | SB040103003001 | 建筑垃圾处置费 |  | 垃圾处理 |  | 项 | 1
18 | 03B001 | 绿化恢复 |  | 绿化恢复、大理石、鹅卵石恢复 |  | 项 | 1
19 | 03B002 | 其他 |  | 现场调试、登高作业等 |  | 项 | 1
分部小计
分部分项合计
本页小计
合 计
【新点2013清单造价江苏版 V10.3.6】

## 3.2 表-11 总价措施项目清单与计价表
总价措施项目清单与计价表
工程名称：3号楼氧气管道和调压阀组 | [5 empty] | 标段： |  |  |  |  | 第1页 共2页
序号 | 项目编码 | 项目名称 |  | 计算基础 | 费率（%） |  | 金额（元） |  | 调整 费率（%） | 调整后 金额（元） |  | 备注
1 | 031302001001 | 安全文明施工费 |  |  | 100.000
1.1 |  | 基本费 |  | 分部分项合计+单价措施项目合计-除税工程设备费 | 1.500
1.2 |  | 增加费 |  | 分部分项合计+单价措施项目合计-除税工程设备费
1.3 |  | 扬尘污染防治增加费 |  | 分部分项合计+单价措施项目合计-除税工程设备费 | 0.210
2 | 031302002001 | 夜间施工增加 |  | 分部分项合计+单价措施项目合计-除税工程设备费
3 | 031302003001 | 非夜间施工增加 |  | 分部分项合计+单价措施项目合计-除税工程设备费 | 0.300
4 | 031302004001 | 二次搬运 |  | 分部分项合计+单价措施项目合计-除税工程设备费
5 | 031302005001 | 冬雨季施工增加 |  | 分部分项合计+单价措施项目合计-除税工程设备费
6 | 031302006001 | 已完工程及设备保护 |  | 分部分项合计+单价措施项目合计-除税工程设备费
7 | 031302008001 | 临时设施 |  | 分部分项合计+单价措施项目合计-除税工程设备费 | 1.100
8 | 031302009001 | 赶工措施 |  | 分部分项合计+单价措施项目合计-除税工程设备费
【新点2013清单造价江苏版 V10.3.6】
编制人（造价人员）： | [7 empty] | 复核人（造价工程师）：
总价措施项目清单与计价表
工程名称：3号楼氧气管道和调压阀组 | [5 empty] | 标段： |  |  |  |  | 第2页 共2页
序号 | 项目编码 | 项目名称 |  | 计算基础 | 费率（%） |  | 金额（元） |  | 调整 费率（%） | 调整后 金额（元） |  | 备注
9 | 031302010001 | 工程按质论价 |  | 分部分项合计+单价措施项目合计-除税工程设备费
10 | 031302011001 | 住宅分户验收 |  | 分部分项合计+单价措施项目合计-除税工程设备费 | [7 empty] | 在计取住宅分户验收时，大型土石方工程、桩基工程和地下室部分不计入计费基础
11 | 031302012001 | 建筑工人实名制费用 |  | 分部分项合计+单价措施项目合计-除税工程设备费 | [7 empty] | 建筑工人实名制设备由建筑工人工资专用账户开户银行提供的，建筑工人实名制费用按表中费率乘以0.5系数计取
12 | 031302090001 | 地上、地下设施、建筑物的临时保护设施 |  | 分部分项合计+单价措施项目合计-除税工程设备费
13 | 031302091001 | 特殊条件下施工增加费 |  | 分部分项合计+单价措施项目合计-除税工程设备费
14 | 031302015001 | 智慧工地费用 |  | 分部分项合计+单价措施项目合计-除税工程设备费 | [7 empty] | 现场安全隐患排查、人员信息动态管理、扬尘管控视频监控、高处作业防护预警、危大工程监测预警和集成平台等设备、软件和管理费用。
合 计
【新点2013清单造价江苏版 V10.3.6】
编制人（造价人员）： | [7 empty] | 复核人（造价工程师）：

## 3.3 表-13 规费、税金项目计价表
规费、税金项目计价表
工程名称：3号楼氧气管道和调压阀组 |  |  |  | 标段： |  |  |  | 第1页 共1页
序号 | 项目名称 |  | 计算基础 |  | 计算基数(元) |  | 计算费率(％) |  | 金额(元)
1 | 规费 |  | 环境保护税+社会保险费+住房公积金 |  |  |  | 100.000
1.1 | 社会保险费 |  | 分部分项工程费+措施项目费+其他项目费-除税工程设备费 |  |  |  | 2.400
1.2 | 住房公积金 |  | 分部分项工程费+措施项目费+其他项目费-除税工程设备费 |  |  |  | 0.420
1.3 | 环境保护税 |  | 分部分项工程费+措施项目费+其他项目费-除税工程设备费
2 | 税金 |  | 分部分项工程费+措施项目费+其他项目费+规费-除税甲供材料和甲供设备费/1.01 |  |  |  | 9.000
合 计
【新点2013清单造价江苏版 V10.3.6】
编制人（造价人员）： | [5 empty] | 复核人（造价工程师）：