## 1.1 封-1 封面
|  | 丹阳市人民医院急诊室卫生间改造工程 |  |  | 工程
招标工程量清单
丹阳市人民医院
招 标 人：
（单位盖章）
造价咨询人：
（单位盖章）
2019年12月23日

## 1.2 扉-1 扉页
|  | 丹阳市人民医院急诊室卫生间改造工程 |  |  |  | 工程
招标工程量清单
| 招 标 人： |  | 丹阳市人民医院 | 造价咨询人：
|  |  | （单位盖章） |  | （单位资质专用章）
| 法定代表人 或其授权人： |  |  | 法定代表人 或其授权人：
|  |  | （签字或盖章） |  | （签字或盖章）
| 编 制 人： |  |  | 复 核 人：
|  |  | （造价人员签字盖专用章） |  | （造价工程师签字盖专用章）
| 编 制 时 间： |  | 2019年12月23日 | 复 核 时 间： | 2019年12月23日

## 3.1 表-08 分部分项工程和单价措施项目清单与计价表
分部分项工程和单价措施项目清单与计价表
工程名称：丹阳市人民医院急诊室卫生间改造工程 |  |  |  |  | 标段： |  |  |  |  | 第1页 共3页
序号 | 项目编码 | 项目名称 |  | 项目特征描述 |  | 计量 单位 | 工程量 | 金额（元）
[8 empty] | 综合单价 | 合价 |  | 其中
暂估价
0116 拆除工程
1 | 011605001001 | 平面块料拆除 |  | 1、饰面材料种类：原水磨石地面（基层厚度及种类由投标单位根据现场踏勘自行考虑） 3、部位：详见图纸设计 4、备注：垃圾清理并外运，外运距离由投标单位根据现场踏勘情况自行考虑 |  | m2 | 27.93
2 | 011605002001 | 立面块料拆除 |  | 1、拆除的基层类型及部位：详见图纸设计 2、饰面材料种类：面砖饰面 3、备注：垃圾清理并外运，外运距离由投标单位根据现场踏勘情况自行考虑 |  | m2 | 97.52
3 | 011606003001 | 天棚面龙骨及饰面拆除 |  | 1、拆除的基层类型：轻钢龙骨 2、龙骨及饰面种类：600*600mm铝方板吊顶面层 3、备注：垃圾清理并外运，外运距离由投标单位根据现场踏勘情况自行考虑 |  | m2 | 27.93
4 | 011601001001 | 砖砌体拆除 |  | 1、砌体名称：砖砌体 2、砌体表面的附着物种类：面砖及抹灰面 3、备注：垃圾清理并外运，外运距离由投标单位根据现场踏勘情况自行考虑 |  | m3 | 2.01
分部小计
0104 砌筑工程
5 | 010401003001 | 实心砖墙 |  | 1、砌砖名称、部位：女厕隔墙 2、砖品种、规格、强度等级：标准砖 3、砂浆强度等级、配合比：M7.5水泥砂浆 |  | m3 | 2.94
分部小计
0108 门窗工程
6 | 010802001001 | 金属（塑钢）门 |  | 1、铝合金移门 |  | m2 | 6.88
本页小计
【新点2013清单造价江苏版 V10.3.5】
分部分项工程和单价措施项目清单与计价表
工程名称：丹阳市人民医院急诊室卫生间改造工程 |  |  |  |  | 标段： |  |  |  |  | 第2页 共3页
序号 | 项目编码 | 项目名称 |  | 项目特征描述 |  | 计量 单位 | 工程量 | 金额（元）
[8 empty] | 综合单价 | 合价 |  | 其中
暂估价
分部小计
0111 楼地面装饰工程
7 | 011101003001 | 细石混凝土楼地面 |  | 1、找平层厚度、砂浆配合比：40mm厚 2、面层厚度、混凝土强度等级：C20细石混凝土 |  | m2 | 27.93
8 | 011102003001 | 防滑地砖地面 |  | 1、8mm厚300*300mm防滑地砖，白水泥擦缝 2、结合层厚度、砂浆配合比：≥30mm厚干硬性水泥砂浆（投标人综合考虑结合层厚度，结算不作调整） |  | m2 | 27.93
9 | 010904002002 | 楼（地）面涂膜防水(卫生间） |  | 1、1.2mm厚JS-NM超强弹性防水涂料，四周反起至完成面上350mm |  | m2 | 38.21
10 | 011102001002 | 石材楼地面（门槛石） |  | 1、找平层砂浆配合比：1：3水泥砂浆找平层（投标人根据现场实际情况综合考虑） 2、结合层厚度、砂浆配合比：≥30mm厚干硬性水泥砂浆（投标人综合考虑结合层厚度，结算不作调整） 3、面层材料品种、规格、颜色：20mm厚石材 4、防护层材料种类：石材六面防护 |  | m2 | 0.96
分部小计
0112 墙、柱面装饰与隔断、幕墙工程
11 | 011204003005 | 块料墙面 |  | 1、400mm*800mm釉面砖白水泥浆擦缝 2、5mm厚1:2建筑胶水泥砂浆 3、12mm厚1:3水泥砂浆（掺3%防水粉）打底扫毛 4、8mm厚1:3水泥砂浆抹面 |  | m2 | 114.24
分部小计
0113 天棚工程
本页小计
【新点2013清单造价江苏版 V10.3.5】
分部分项工程和单价措施项目清单与计价表
工程名称：丹阳市人民医院急诊室卫生间改造工程 |  |  |  |  | 标段： |  |  |  |  | 第3页 共3页
序号 | 项目编码 | 项目名称 |  | 项目特征描述 |  | 计量 单位 | 工程量 | 金额（元）
[8 empty] | 综合单价 | 合价 |  | 其中
暂估价
12 | 011302001005 | 吊顶天棚 |  | 1、暗龙骨吊顶，简单，不上人型 2、8mm镀锌全丝杆吊筋，集成吊顶专用龙骨 3、600*600*0.8mm厚铝方板（颜色及样式由甲方决定） |  | m2 | 27.93
分部小计
0115 其他装饰工程
13 | 011210005001 | 成品隔断 |  | 1、卫生间成品隔断 |  | m2 | 48.84
14 | 011505010001 | 镜面玻璃 |  | 1、洗手池处镜面玻璃 |  | m2 | 3
分部小计
分部分项合计
1 | 011701006001 | 满堂脚手架 |  |  |  | m2 | 27.93
单价措施合计
本页小计
合 计
【新点2013清单造价江苏版 V10.3.5】

## 3.2 表-11 总价措施项目清单与计价表
总价措施项目清单与计价表
工程名称：丹阳市人民医院急诊室卫生间改造工程 | [5 empty] | 标段： |  |  |  |  | 第1页 共2页
序号 | 项目编码 | 项目名称 |  | 计算基础 | 费率（%） |  | 金额（元） |  | 调整 费率（%） | 调整后 金额（元） |  | 备注
1 | 011707001001 | 安全文明施工费
1.1 |  | 基本费 |  | 分部分项合计+单价措施项目合计-除税工程设备费 | 1.500
1.2 |  | 增加费 |  | 分部分项合计+单价措施项目合计-除税工程设备费
1.3 |  | 扬尘污染防治增加费 |  | 分部分项合计+单价措施项目合计-除税工程设备费 | 0.310
2 | 011707002001 | 夜间施工 |  | 分部分项合计+单价措施项目合计-除税工程设备费
3 | 011707003001 | 非夜间施工照明 |  | 分部分项合计+单价措施项目合计-除税工程设备费
4 | 011707004001 | 二次搬运 |  | 分部分项合计+单价措施项目合计-除税工程设备费
5 | 011707005001 | 冬雨季施工 |  | 分部分项合计+单价措施项目合计-除税工程设备费
6 | 011707006001 | 地上、地下设施、建筑物的临时保护设施 |  | 分部分项合计+单价措施项目合计-除税工程设备费
7 | 011707007001 | 已完工程及设备保护 |  | 分部分项合计+单价措施项目合计-除税工程设备费
8 | 011707008001 | 临时设施 |  | 分部分项合计+单价措施项目合计-除税工程设备费
【新点2013清单造价江苏版 V10.3.5】
编制人（造价人员）： | [7 empty] | 复核人（造价工程师）：
总价措施项目清单与计价表
工程名称：丹阳市人民医院急诊室卫生间改造工程 | [5 empty] | 标段： |  |  |  |  | 第2页 共2页
序号 | 项目编码 | 项目名称 |  | 计算基础 | 费率（%） |  | 金额（元） |  | 调整 费率（%） | 调整后 金额（元） |  | 备注
9 | 011707009001 | 赶工措施 |  | 分部分项合计+单价措施项目合计-除税工程设备费
10 | 011707010001 | 工程按质论价 |  | 分部分项合计+单价措施项目合计-除税工程设备费
11 | 011707011001 | 住宅分户验收 |  | 分部分项合计+单价措施项目合计-除税工程设备费
12 | 011707012001 | 特殊条件下施工增加费 |  | 分部分项合计+单价措施项目合计-除税工程设备费
【新点2013清单造价江苏版 V10.3.5】
编制人（造价人员）： | [7 empty] | 复核人（造价工程师）：

## 3.3 表-12 其他项目清单与计价汇总表
其他项目清单与计价汇总表
工程名称：丹阳市人民医院急诊室卫生间改造工程 |  |  |  | 标段： |  |  | 第1页 共1页
序号 | 项目名称 |  | 金额(元) |  | 结算金额(元) | 备注
1 | 暂列金额 |  | 8000.00
2 | 暂估价
2.1 | 材料暂估价
2.2 | 专业工程暂估价
3 | 计日工
4 | 总承包服务费
合 计 |  |  | 8000.00
【新点2013清单造价江苏版 V10.3.5】

## 3.4 表-12-1 暂列金额明细表
暂列金额明细表
工程名称：丹阳市人民医院急诊室卫生间改造工程 |  |  |  | 标段： |  | 第1页 共1页
序号 | 项目名称 |  | 计量单位 |  | 暂定金额(元) | 备注
1 | 暂列金额 |  |  |  | 8000.00
合 计 |  |  |  |  | 8000.00
【新点2013清单造价江苏版 V10.3.5】

## 3.5 表-13 规费、税金项目计价表
规费、税金项目计价表
工程名称：丹阳市人民医院急诊室卫生间改造工程 |  |  |  | 标段： |  |  |  | 第1页 共1页
序号 | 项目名称 |  | 计算基础 |  |  | 计算基数(元) | 计算费率(％) |  | 金额(元)
1 | 规费 |  | 环境保护税+社会保险费+住房公积金 |  |  |  | 100.000
1.1 | 社会保险费 |  | 分部分项工程费+措施项目费+其他项目费-除税工程设备费 |  |  |  | 2.400
1.2 | 住房公积金 |  | 分部分项工程费+措施项目费+其他项目费-除税工程设备费 |  |  |  | 0.420
1.3 | 环境保护税 |  | 分部分项工程费+措施项目费+其他项目费-除税工程设备费
2 | 税金 |  | 分部分项工程费+措施项目费+其他项目费+规费-除税甲供材料和甲供设备费/1.01 |  |  |  | 9.000
合 计
【新点2013清单造价江苏版 V10.3.5】
编制人（造价人员）： |  |  |  |  | 复核人（造价工程师）：

## 4.1 表-08 分部分项工程和单价措施项目清单与计价表
分部分项工程和单价措施项目清单与计价表
工程名称：丹阳市人民医院急诊室卫生间改造工程（水电） |  |  |  |  | 标段： |  |  |  |  | 第1页 共4页
序号 | 项目编码 | 项目名称 |  | 项目特征描述 |  | 计量 单位 | 工程量 | 金额（元）
[8 empty] | 综合单价 | 合价 |  | 其中
暂估价
0304 电气设备安装工程
1 | 030412005004 | 荧光灯 |  | 1、名称：卫生间集成吊顶灯 2、型号：功率：15W ，色温：6000K 3、规格：尺寸：300*300 |  | 套 | 6
2 | 030404034001 | 照明开关 |  | 1、名称：单联单控开关 2、材质：塑质 3、规格：86K11-6 4、安装方式：底边距地1.4m暗装 |  | 个 | 3
3 | 030411006002 | 接线盒 |  | 1、名称：灯头盒、接线盒 2、材质：塑料 3、规格：86型 |  | 个 | 12
4 | 030411001014 | 配管 |  | 1、名称：穿线管 2、材质：PC 3、规格：16 4、配置形式：吊顶内及墙体，含开槽修补 |  | m | 85
5 | 030411004011 | 配线 |  | 1、配线形式：管内配线 2、规格：BV2.5mm2 |  | m | 240
6 | 030411004013 | 配线 |  | 1、配线形式：管内配线 2、规格：BV4mm2 |  | m | 120
分部小计
0310 给排水、采暖、燃气工程
7 | 031004006001 | 大便器 |  | 1、材质：陶瓷 2、规格、类型：蹲便器 3、组装形式：脚踏冲洗阀 4、附件名称、数量：含 附件 |  | 组 | 6
8 | 031004007001 | 小便器 |  | 1、材质：陶瓷 2、规格、类型：挂式小便斗 3、组装形式：暗装 4、附件名称、数量：感应延时自闭阀 |  | 组 | 2
9 | 031004003001 | 洗脸盆 |  | 1、材质：陶瓷 2、规格、类型：台式洗脸盆（台下盆） 3、组装形式：冷水延时水嘴 4、附件名称、数量：含附件安装 |  | 组 | 3
本页小计
【新点2013清单造价江苏版 V10.3.5】
分部分项工程和单价措施项目清单与计价表
工程名称：丹阳市人民医院急诊室卫生间改造工程（水电） |  |  |  |  | 标段： |  |  |  |  | 第2页 共4页
序号 | 项目编码 | 项目名称 |  | 项目特征描述 |  | 计量 单位 | 工程量 | 金额（元）
[8 empty] | 综合单价 | 合价 |  | 其中
暂估价
10 | 031004004001 | 洗涤盆 |  | 1、材质：陶瓷 2、组装形式：冷水 3、附件名称、数量：单把单孔冷水龙头 |  | 组 | 2
11 | 031004014003 | 给、排水附（配）件 |  | 1、材质：不锈钢 2、型号、规格：DN100扫除口 |  | 个(组) | 2
12 | 031004014001 | 给、排水附（配）件 |  | 1、材质：不锈钢 2、型号、规格：DN50高水封防返溢地漏,水封不得小于50mm |  | 个(组) | 2
13 | 031001006001 | 塑料管 |  | 1、安装部位：室内 2、介质：排水 3、材质、规格：UPVC硬聚氯乙烯排水管，DN100 4、连接形式：零件粘接 5、压力试验及吹、洗设计要求：冲洗以管道通畅为合格 |  | m | 25
14 | 031001006002 | 塑料管 |  | 1、安装部位：室内 2、介质：排水 3、材质、规格：UPVC硬聚氯乙烯排水管，DN75 4、连接形式：零件粘接 5、压力试验及吹、洗设计要求：冲洗以管道通畅为合格 |  | m | 5
15 | 031001006003 | 塑料管 |  | 1、安装部位：室内 2、介质：排水 3、材质、规格：UPVC硬聚氯乙烯排水管，DN50 4、连接形式：零件粘接 5、压力试验及吹、洗设计要求：冲洗以管道通畅为合格 |  | m | 15
16 | 031001006006 | 塑料管 |  | 1、安装部位：室内 2、介质：冷水给水 3、材质、规格：PP-R、DN15 4、连接形式：热熔连接 5、压力试验及吹、洗设计要求：试验压力1.0MPa。，水冲洗 |  | m | 22
本页小计
【新点2013清单造价江苏版 V10.3.5】
分部分项工程和单价措施项目清单与计价表
工程名称：丹阳市人民医院急诊室卫生间改造工程（水电） |  |  |  |  | 标段： |  |  |  |  | 第3页 共4页
序号 | 项目编码 | 项目名称 |  | 项目特征描述 |  | 计量 单位 | 工程量 | 金额（元）
[8 empty] | 综合单价 | 合价 |  | 其中
暂估价
17 | 031001006004 | 塑料管 |  | 1、安装部位：室内 2、介质：冷水给水 3、材质、规格：PP-R、DN20 4、连接形式：热熔连接 5、压力试验及吹、洗设计要求：试验压力1.0MPa。，水冲洗 |  | m | 35
18 | 031003001002 | 螺纹阀门 |  | 1、类型：截止阀 2、材质：铜质 3、规格、压力等级：J11X-10、DN20 4、连接形式：丝接 |  | 个 | 2
分部小计
拆除部分
19 | 031004006003 | 大便器 |  | 1、材质：陶瓷 2、规格、类型：蹲便器 3、组装形式：拆除 4、附件名称、数量：含 附件 |  | 组 | 6
20 | 031001006013 | 塑料管 |  | 1、安装部位：室内 2、介质：排水 3、材质、规格：UPVC硬聚氯乙烯排水管DN100 4、连接形式：拆除 5、压力试验及吹、洗设计要求：冲洗以管道通畅为合格 |  | m | 25
21 | 031001006014 | 塑料管 |  | 1、安装部位：室内 2、介质：排水 3、材质、规格：UPVC硬聚氯乙烯排水管DN75 4、连接形式：拆除 5、压力试验及吹、洗设计要求：冲洗以管道通畅为合格 |  | m | 5
22 | 031001006015 | 塑料管 |  | 1、安装部位：室内 2、介质：排水 3、材质、规格：UPVC硬聚氯乙烯排水管DN50 4、连接形式：拆除 5、压力试验及吹、洗设计要求：冲洗以管道通畅为合格 |  | m | 72
本页小计
【新点2013清单造价江苏版 V10.3.5】
分部分项工程和单价措施项目清单与计价表
工程名称：丹阳市人民医院急诊室卫生间改造工程（水电） |  |  |  |  | 标段： |  |  |  |  | 第4页 共4页
序号 | 项目编码 | 项目名称 |  | 项目特征描述 |  | 计量 单位 | 工程量 | 金额（元）
[8 empty] | 综合单价 | 合价 |  | 其中
暂估价
23 | 030412005005 | 荧光灯 |  | 1、名称：卫生间集成吊顶灯 2、型号：功率：15W ，色温：6000K 3、规格：尺寸：300*300 4、安装形式：拆除 |  | 套 | 3
24 | 030411001015 | 配管 |  | 1、名称：穿线管 2、材质：PC 3、规格：16 4、配置形式：拆除 |  | m | 85
25 | 030411004014 | 配线 |  | 1、配线形式：拆除 2、规格：BV4mm2以内 |  | m | 360
分部小计
分部分项合计
1 | 031301017001 | 脚手架搭拆 |  |  |  | 项 | 1
单价措施合计
本页小计
合 计
【新点2013清单造价江苏版 V10.3.5】

## 4.2 表-11 总价措施项目清单与计价表
总价措施项目清单与计价表
工程名称：丹阳市人民医院急诊室卫生间改造工程（水电） | [5 empty] | 标段： |  |  |  |  | 第1页 共2页
序号 | 项目编码 | 项目名称 |  | 计算基础 | 费率（%） |  | 金额（元） |  | 调整 费率（%） | 调整后 金额（元） |  | 备注
1 | 031302001001 | 安全文明施工费
1.1 |  | 基本费 |  | 分部分项合计+单价措施项目合计-除税工程设备费 | 1.500
1.2 |  | 增加费 |  | 分部分项合计+单价措施项目合计-除税工程设备费
1.3 |  | 扬尘污染防治增加费 |  | 分部分项合计+单价措施项目合计-除税工程设备费 | 0.210
2 | 031302002001 | 夜间施工增加 |  | 分部分项合计+单价措施项目合计-除税工程设备费
3 | 031302003001 | 非夜间施工增加 |  | 分部分项合计+单价措施项目合计-除税工程设备费
4 | 031302004001 | 二次搬运 |  | 分部分项合计+单价措施项目合计-除税工程设备费
5 | 031302005001 | 冬雨季施工增加 |  | 分部分项合计+单价措施项目合计-除税工程设备费
6 | 031302006001 | 已完工程及设备保护 |  | 分部分项合计+单价措施项目合计-除税工程设备费
7 | 031302008001 | 临时设施 |  | 分部分项合计+单价措施项目合计-除税工程设备费
8 | 031302009001 | 赶工措施 |  | 分部分项合计+单价措施项目合计-除税工程设备费
【新点2013清单造价江苏版 V10.3.5】
编制人（造价人员）： | [7 empty] | 复核人（造价工程师）：
总价措施项目清单与计价表
工程名称：丹阳市人民医院急诊室卫生间改造工程（水电） | [5 empty] | 标段： |  |  |  |  | 第2页 共2页
序号 | 项目编码 | 项目名称 |  | 计算基础 | 费率（%） |  | 金额（元） |  | 调整 费率（%） | 调整后 金额（元） |  | 备注
9 | 031302010001 | 工程按质论价 |  | 分部分项合计+单价措施项目合计-除税工程设备费
10 | 031302011001 | 住宅分户验收 |  | 分部分项合计+单价措施项目合计-除税工程设备费
11 | 031302012001 | 地上、地下设施、建筑物的临时保护设施 |  | 分部分项合计+单价措施项目合计-除税工程设备费
12 | 031302013001 | 特殊条件下施工增加费 |  | 分部分项合计+单价措施项目合计-除税工程设备费
【新点2013清单造价江苏版 V10.3.5】
编制人（造价人员）： | [7 empty] | 复核人（造价工程师）：

## 4.3 表-12 其他项目清单与计价汇总表
其他项目清单与计价汇总表
工程名称：丹阳市人民医院急诊室卫生间改造工程（水电） |  |  |  | 标段： |  |  | 第1页 共1页
序号 | 项目名称 |  | 金额(元) |  | 结算金额(元) | 备注
1 | 暂列金额 |  | 2000.00
2 | 暂估价
2.1 | 材料暂估价
2.2 | 专业工程暂估价
3 | 计日工
4 | 总承包服务费
合 计 |  |  | 2000.00
【新点2013清单造价江苏版 V10.3.5】

## 4.4 表-12-1 暂列金额明细表
暂列金额明细表
工程名称：丹阳市人民医院急诊室卫生间改造工程（水电） |  |  |  | 标段： |  | 第1页 共1页
序号 | 项目名称 |  | 计量单位 |  | 暂定金额(元) | 备注
1 | 尚未明确或不可预见的费用 |  | 元 |  | 2000.00
合 计 |  |  |  |  | 2000.00
【新点2013清单造价江苏版 V10.3.5】

## 4.5 表-13 规费、税金项目计价表
规费、税金项目计价表
工程名称：丹阳市人民医院急诊室卫生间改造工程（水电） |  |  |  | 标段： |  |  |  | 第1页 共1页
序号 | 项目名称 |  | 计算基础 |  |  | 计算基数(元) | 计算费率(％) |  | 金额(元)
1 | 规费 |  | 环境保护税+社会保险费+住房公积金 |  |  |  | 100.000
1.1 | 社会保险费 |  | 分部分项工程费+措施项目费+其他项目费-除税工程设备费 |  |  |  | 2.400
1.2 | 住房公积金 |  | 分部分项工程费+措施项目费+其他项目费-除税工程设备费 |  |  |  | 0.420
1.3 | 环境保护税 |  | 分部分项工程费+措施项目费+其他项目费-除税工程设备费
2 | 税金 |  | 分部分项工程费+措施项目费+其他项目费+规费-除税甲供材料和甲供设备费/1.01 |  |  |  | 9.000
合 计
【新点2013清单造价江苏版 V10.3.5】
编制人（造价人员）： |  |  |  |  | 复核人（造价工程师）：