## 1.1 封-1 封面
|  | 丹阳市人民医院新建垃圾处理站工程 |  |  | 工程
招标工程量清单
招 标 人：
（单位盖章）
造价咨询人：
（单位盖章）
2020年05月10日

## 1.2 扉-1 扉页
|  | 丹阳市人民医院新建垃圾处理站工程 |  |  |  | 工程
招标工程量清单
| 招 标 人： |  |  | 造价咨询人：
|  |  | （单位盖章） |  | （单位资质专用章）
| 法定代表人 或其授权人： |  |  | 法定代表人 或其授权人：
|  |  | （签字或盖章） |  | （签字或盖章）
| 编 制 人： |  |  | 复 核 人：
|  |  | （造价人员签字盖专用章） |  | （造价工程师签字盖专用章）
| 编 制 时 间： |  | 2020年05月10日 | 复 核 时 间： | 2020年05月10日

## 3.1 表-08 分部分项工程和单价措施项目清单与计价表
分部分项工程和单价措施项目清单与计价表
工程名称：丹阳市人民医院新建垃圾处理站工程（土建）
序号 | 项目编码 | 项目名称 | 项目特征描述 | 计量 单位 | 工程量 | 金额（元）
[6 empty] | 综合单价 | 合价 | 其中
暂估价
0101 土石方工程
1 | 010101001001 | 平整场地 | 1、土壤类别：三类土 2、取土运距：现场原有土方 3、做法：建筑物场地填土厚度300mm 找平 | m2 | 73.3
2 | 010101003001 | 挖沟槽土方 | 1、土壤类别：综合 2、挖土深度：0.6米 3、场内堆土：投标人根据现场踏勘情况自行考虑 | m3 | 31.5
3 | 010103001001 | 回填方 | 1、密实度要求：密实度>92% 2、填方材料品种：素土夯实，投标人根据现场踏勘情况自行考虑运距 | m3 | 19.11
4 | 011605001001 | 平面块料拆除 | 1、拆除的基层类型：机械拆除凿毛硬地面 2、垃圾清理 | m2 | 41.4
分部小计
0104 砌筑工程
5 | 010401001001 | 砖基础 | 1、砖品种、规格、强度等级：MU7.5黏土实心砖或水泥砖 2、砂浆强度等级：M7.5混合砂浆 3、防潮层材料种类：20厚1:3水泥砂浆掺3%防水粉 | m3 | 5.16
6 | 010401003001 | 实心砖墙 | 1、砖品种、规格、强度等级：MU7.5黏土实心砖或水泥砖 2、砂浆强度等级：M7.5混合砂浆 | m3 | 20.39
分部小计
0105 混凝土及钢筋混凝土工程
7 | 010404001001 | 垫层 | 1、垫层材料种类、配合比、厚度：100mm厚C15商品素砼垫层 | m3 | 2.88
8 | 010501002001 | 带形基础 | 1、混凝土种类：商品砼 2、混凝土强度等级：C20 | m3 | 4.05
9 | 010502002001 | 构造柱 | 1、混凝土种类：商品砼 2、混凝土强度等级：C20 | m3 | 2.05
10 | 010507001001 | 坡道 | 1、混凝土种类：泵送商品砼 2、混凝土强度等级：C15 3、部位：室外坡道最高处30cm | m2 | 3.29
11 | 010515001001 | 现浇构件钢筋 | 1、钢筋种类、规格：现浇构件钢筋φ12及φ12以内（Ⅲ级钢，规格综合考虑） 2、钢筋接头形式由投标人综合考虑，进入本次综合单价之中 | t | 0.34
分部小计
0106 金属结构工程
12 | 010603002001 | 钢柱 | 1、柱类型：矩形方管 2、钢材品种、规格：Q235镀锌矩形方管，按国家标准经热浸镀锌处理50-100，80*80*3.5 3、螺栓种类：螺栓需满足钢结构说明 4、构建运距：构件运距等投标人根据现场探勘后自行考虑 5、其他：详见结构说明和设计图纸 | t | 0.212
13 | 010604001003 | 钢梁 | 1、梁类型：矩形方管 2、钢材品种、规格：Q235镀锌矩形方管，按国家标准经热浸镀锌处理50-100，80*80*3.5、80*40*3.5 3、螺栓种类：螺栓需满足钢结构说明 4、构建运距：构建运距等投标人根据现场探勘后自行考虑 5、其他：详见结构说明和设计图纸 | t | 0.655
分部小计
0108 门窗工程
14 | 010802001001 | 金属（塑钢）门 | 1、门代号及洞口尺寸：920mm*2100mm 2、门框、扇材质：普通铝合金门，6mm白玻（含配套五金配件） 3、其他：其他未尽事宜见施工图 | m2 | 5.67
15 | 010807001001 | 金属（塑钢、断桥）窗 | 1、框、扇材质：80系列铝合金平开窗（壁厚≥1.4mm、 k值≤2.4） 2、玻璃品种、厚度：5mm钢化玻璃 | m2 | 1.07
16 | 010807003001 | 金属百叶窗 | 1、窗代号及洞口尺寸：800mm*650mm 2、框、扇材质：铝合金百叶窗风口 | m2 | 1.04
17 | 010803001001 | 金属卷帘（闸）门 | 1、门代号及洞口尺寸：3700mm*3800mm 2、门材质：彩钢板卷帘门 | m2 | 14.06
分部小计
0109 屋面及防水工程
18 | 010901002001 | 型材屋面 | 1、型材品种、规格：75mm厚成品彩钢保温板（钢板板厚0.5mm） 2、部位：新建彩钢板屋面 | m2 | 24.31
19 | 010901002002 | 彩钢板屋面及墙面 | 1、型材品种、规格：金属压型彩钢板 2、部位：新建彩钢板屋面 | m2 | 85.64
分部小计
0111 楼地面装饰工程
20 | 011101003001 | 细石混凝土楼地面 | 1、找平层厚度、砂浆配合比：50mm厚C20细石混凝土 | m2 | 62.91
21 | 011102003003 | 地砖地面 | 1、找平层厚度、砂浆配合比：20mm厚1：3水泥砂浆找平层（投标人根据现场实际情况综合考虑） 2、结合层厚度、砂浆配合比：≥30mm厚干硬性水泥砂浆（投标人综合考虑结合层厚度，结算不作调整） 3、面层材料品种、规格、颜色：600*600mm地面砖，白水泥擦缝 | m2 | 62.91
分部小计
0112 墙、柱面装饰与隔断、幕墙工程
22 | 011201001002 | 墙面一般抹灰 | 1、墙体类型：外墙 2、底层厚度、砂浆配合比：10mm厚1：3水泥砂浆 | m2 | 185.68
23 | 011204003001 | 块料墙面 | 1、安装方式：1:3水泥砂浆粘贴 2、面层材料品种、规格、颜色：1.2米高300mm*600mm墙面砖 | m2 | 47.54
分部小计
0114 油漆、涂料、裱糊工程
24 | 011406001004 | 抹灰面油漆 | 1、油漆品种、刷漆遍数：基层清理、刷封闭底漆，调、批腻子二遍、打磨，外墙弹性涂料二遍 | m2 | 134.4
分部小计
分部分项合计
1 | 050401002001 | 抹灰脚手架 | 1、搭设高度：3.6米以内 | m2 | 157.39
2 | 01B001 | 垫层模板 | 1、垫层材料种类、配合比、厚度：100mm厚C15商品素砼垫层 | m2 | 6.91
3 | 011702001001 | 基础模板 | 1、混凝土种类：商品砼 2、混凝土强度等级：C20 | m2 | 13.82
4 | 011702003001 | 构造柱模板 | 1、混凝土种类：商品砼 2、混凝土强度等级：C20 | m2 | 25.63
单价措施合计
合 计

## 3.2 表-11 总价措施项目清单与计价表
总价措施项目清单与计价表
工程名称：丹阳市人民医院新建垃圾处理站工程（土建）
序号 | 项目编码 | 项目名称 | 计算基础 | 费率（%） | 金额（元） | 调整 费率（%） | 调整后 金额（元） | 备注
1 | 011707001001 | 安全文明施工费
1.1 |  | 基本费 | 分部分项合计+单价措施项目合计-除税工程设备费 | 3.100
1.2 |  | 增加费 | 分部分项合计+单价措施项目合计-除税工程设备费
1.3 |  | 扬尘污染防治增加费 | 分部分项合计+单价措施项目合计-除税工程设备费 | 0.310
2 | 011707002001 | 夜间施工 | 分部分项合计+单价措施项目合计-除税工程设备费
3 | 011707003001 | 非夜间施工照明 | 分部分项合计+单价措施项目合计-除税工程设备费 |  |  |  |  | 在计取非夜间施工照明费时，建筑工程、仿古工程、修缮土建部分仅地下室（地宫）部分可计取；单独装饰、安装工程、园林绿化工程、修缮安装部分仅特殊施工部位内施工项目可计取
4 | 011707004001 | 二次搬运 | 分部分项合计+单价措施项目合计-除税工程设备费
5 | 011707005001 | 冬雨季施工 | 分部分项合计+单价措施项目合计-除税工程设备费
6 | 011707006001 | 地上、地下设施、建筑物的临时保护设施 | 分部分项合计+单价措施项目合计-除税工程设备费
7 | 011707007001 | 已完工程及设备保护 | 分部分项合计+单价措施项目合计-除税工程设备费
8 | 011707008001 | 临时设施 | 分部分项合计+单价措施项目合计-除税工程设备费
9 | 011707009001 | 赶工措施 | 分部分项合计+单价措施项目合计-除税工程设备费
10 | 011707010001 | 工程按质论价 | 分部分项合计+单价措施项目合计-除税工程设备费
11 | 011707011001 | 住宅分户验收 | 分部分项合计+单价措施项目合计-除税工程设备费 |  |  |  |  | 在计取住宅分户验收时，大型土石方工程、桩基工程和地下室部分不计入计费基础
12 | 011707012001 | 建筑工人实名制费用 | 分部分项合计+单价措施项目合计-除税工程设备费 |  |  |  |  | 建筑工人实名制设备由建筑工人工资专用账户开户银行提供的，建筑工人实名制费用按表中费率乘以0.5系数计取
13 | 011707091001 | 特殊条件下施工增加费 | 分部分项合计+单价措施项目合计-除税工程设备费
编制人（造价人员）： |  |  |  |  | 复核人（造价工程师）：

## 3.3 表-12 其他项目清单与计价汇总表
其他项目清单与计价汇总表
工程名称：丹阳市人民医院新建垃圾处理站工程（土建）
序号 | 项目名称 | 金额(元) | 结算金额(元) | 备注
1 | 暂列金额 | 8000.00
2 | 暂估价
2.1 | 材料暂估价
2.2 | 专业工程暂估价
3 | 计日工
4 | 总承包服务费
合 计 |  | 8000.00

## 3.4 表-12-1 暂列金额明细表
暂列金额明细表
工程名称：丹阳市人民医院新建垃圾处理站工程（土建）
序号 | 项目名称 | 计量单位 | 暂定金额(元) | 备注
1 | 暂列金额 |  | 8000.00
合 计 |  |  | 8000.00

## 3.5 表-12-3 专业工程暂估价及结算价表
专业工程暂估价及结算价表
工程名称：丹阳市人民医院新建垃圾处理站工程（土建）
序号 | 工程名称 | 工程内容 | 暂估金额(元) | 结算金额(元) | 差额±(元) | 备注
合 计

## 3.6 表-13 规费、税金项目计价表
规费、税金项目计价表
工程名称：丹阳市人民医院新建垃圾处理站工程（土建）
序号 | 项目名称 | 计算基础 | 计算基数(元) | 计算费率(％) | 金额(元)
1 | 规费 | 环境保护税+社会保险费+住房公积金 |  | 100.000
1.1 | 社会保险费 | 分部分项工程费+措施项目费+其他项目费-除税工程设备费 |  | 3.200
1.2 | 住房公积金 | 分部分项工程费+措施项目费+其他项目费-除税工程设备费 |  | 0.530
1.3 | 环境保护税 | 分部分项工程费+措施项目费+其他项目费-除税工程设备费
2 | 税金 | 分部分项工程费+措施项目费+其他项目费+规费-除税甲供材料和甲供设备费/1.01 |  | 9.000
合 计
编制人（造价人员）： |  |  | 复核人（造价工程师）：

## 4.1 表-08 分部分项工程和单价措施项目清单与计价表
分部分项工程和单价措施项目清单与计价表
工程名称：丹阳市人民医院新建垃圾处理站工程（安装）
序号 | 项目编码 | 项目名称 | 项目特征描述 | 计量 单位 | 工程量 | 金额（元）
[6 empty] | 综合单价 | 合价 | 其中
暂估价
0304 电气设备安装工程
1 | 030404017001 | 配电箱 | 1、名称：配电箱 2、接线端子材质、规格：无端子接线2.5mm2 | 台 | 1
2 | 030404035003 | 插座 | 1、名称：单相五孔插座 2、材质：250V 16A 3、规格：安全型 4、安装方式：下沿距地0.4米 | 个 | 2
3 | 030411001001 | 配管 | 1、名称：穿线管 2、材质：PC管 3、规格：DN20 4、配置形式：砖、混凝土结构暗配 | m | 250
4 | 030411001002 | 配管 | 1、名称：穿线管 2、材质：SC 3、规格：DN50 4、配置形式：砖、混凝土结构暗配 | m | 10
5 | 030411004001 | 配线 | 1、名称：管内穿线 2、配线形式：暗配 3、型号：BV-2.5mm2 | m | 380
6 | 030411004002 | 配线 | 1、名称：管内穿线 2、配线形式：暗配 3、型号：BV-1.5mm2 | m | 360
7 | 030412005001 | 荧光灯 | 1、名称：LED日光灯 2、安装形式：吸顶 | 套 | 4
8 | 030404033001 | 风扇 | 1、名称：排风扇 | 台 | 2
9 | 030404035001 | 插座 | 1、名称：单相五孔插座（带开关） 2、材质：塑质 3、规格：250V,10A | 个 | 7
10 | 030411006001 | 接线盒 | 1、名称：接线盒 | 个 | 7
分部小计
0310 给排水、采暖、燃气工程
11 | 031001006001 | 塑料管 | 1、安装部位：室内 2、介质：给水 3、材质、规格：PPR给水管DN20 4、连接形式：热熔 5、压力试验及吹、洗设计要求：管道冲洗、消毒 6、含管件 | m | 60
12 | 031001006002 | 塑料管 | 1、安装部位：室内 2、介质：排水 3、材质、规格：DN50 UPVC塑料排水管 4、连接形式：胶粘连接 5、含管件 | m | 8
13 | 031001006003 | 塑料管 | 1、安装部位：室内 2、介质：排水 3、材质、规格：DN100 UPVC塑料排水管 4、连接形式：胶粘连接 5、含管件 | m | 12
14 | 031004014001 | 给、排水附（配）件 | 1、材质：UPVC 2、型号、规格：DN50地漏 | 个(组) | 2
15 | 031004003001 | 洗脸盆 | 1、材质：陶瓷 2、规格、类型：立式落地台盆 3、附件名称、数量：带水嘴、一体翻板下水 | 组 | 2
分部小计
分部分项合计
1 | 031301017001 | 脚手架搭拆 |  | 项 | 1
单价措施合计
合 计

## 4.2 表-11 总价措施项目清单与计价表
总价措施项目清单与计价表
工程名称：丹阳市人民医院新建垃圾处理站工程（安装）
序号 | 项目编码 | 项目名称 | 计算基础 | 费率（%） | 金额（元） | 调整 费率（%） | 调整后 金额（元） | 备注
1 | 031302001001 | 安全文明施工费
1.1 |  | 基本费 | 分部分项合计+单价措施项目合计-除税工程设备费 | 1.500
1.2 |  | 增加费 | 分部分项合计+单价措施项目合计-除税工程设备费
1.3 |  | 扬尘污染防治增加费 | 分部分项合计+单价措施项目合计-除税工程设备费 | 0.210
2 | 031302002001 | 夜间施工增加 | 分部分项合计+单价措施项目合计-除税工程设备费
3 | 031302003001 | 非夜间施工增加 | 分部分项合计+单价措施项目合计-除税工程设备费
4 | 031302004001 | 二次搬运 | 分部分项合计+单价措施项目合计-除税工程设备费
5 | 031302005001 | 冬雨季施工增加 | 分部分项合计+单价措施项目合计-除税工程设备费
6 | 031302006001 | 已完工程及设备保护 | 分部分项合计+单价措施项目合计-除税工程设备费
7 | 031302008001 | 临时设施 | 分部分项合计+单价措施项目合计-除税工程设备费
8 | 031302009001 | 赶工措施 | 分部分项合计+单价措施项目合计-除税工程设备费
9 | 031302010001 | 工程按质论价 | 分部分项合计+单价措施项目合计-除税工程设备费
10 | 031302011001 | 住宅分户验收 | 分部分项合计+单价措施项目合计-除税工程设备费 |  |  |  |  | 在计取住宅分户验收时，大型土石方工程、桩基工程和地下室部分不计入计费基础
11 | 031302012001 | 建筑工人实名制费用 | 分部分项合计+单价措施项目合计-除税工程设备费 |  |  |  |  | 建筑工人实名制设备由建筑工人工资专用账户开户银行提供的，建筑工人实名制费用按表中费率乘以0.5系数计取
12 | 031302090001 | 地上、地下设施、建筑物的临时保护设施 | 分部分项合计+单价措施项目合计-除税工程设备费
13 | 031302091001 | 特殊条件下施工增加费 | 分部分项合计+单价措施项目合计-除税工程设备费
编制人（造价人员）： |  |  |  |  | 复核人（造价工程师）：

## 4.3 表-12 其他项目清单与计价汇总表
其他项目清单与计价汇总表
工程名称：丹阳市人民医院新建垃圾处理站工程（安装）
序号 | 项目名称 | 金额(元) | 结算金额(元) | 备注
1 | 暂列金额 | 1000.00
2 | 暂估价
2.1 | 材料暂估价
2.2 | 专业工程暂估价
3 | 计日工
4 | 总承包服务费
合 计 |  | 1000.00

## 4.4 表-12-1 暂列金额明细表
暂列金额明细表
工程名称：丹阳市人民医院新建垃圾处理站工程（安装）
序号 | 项目名称 | 计量单位 | 暂定金额(元) | 备注
1 | 暂列金额 |  | 1000.00
合 计 |  |  | 1000.00

## 4.5 表-12-3 专业工程暂估价及结算价表
专业工程暂估价及结算价表
工程名称：丹阳市人民医院新建垃圾处理站工程（安装）
序号 | 工程名称 | 工程内容 | 暂估金额(元) | 结算金额(元) | 差额±(元) | 备注
合 计

## 4.6 表-13 规费、税金项目计价表
规费、税金项目计价表
工程名称：丹阳市人民医院新建垃圾处理站工程（安装）
序号 | 项目名称 | 计算基础 | 计算基数(元) | 计算费率(％) | 金额(元)
1 | 规费 | 环境保护税+社会保险费+住房公积金 |  | 100.000
1.1 | 社会保险费 | 分部分项工程费+措施项目费+其他项目费-除税工程设备费 |  | 2.400
1.2 | 住房公积金 | 分部分项工程费+措施项目费+其他项目费-除税工程设备费 |  | 0.420
1.3 | 环境保护税 | 分部分项工程费+措施项目费+其他项目费-除税工程设备费
2 | 税金 | 分部分项工程费+措施项目费+其他项目费+规费-除税甲供材料和甲供设备费/1.01 |  | 9.000
合 计
编制人（造价人员）： |  |  | 复核人（造价工程师）：