## 1.1 封-1 封面
|  | 肠内营养配置室改造工程 |  |  | 工程
招标工程量清单
招 标 人：
（单位盖章）
造价咨询人：
（单位盖章）
2020年05月27日

## 1.2 扉-1 扉页
|  | 肠内营养配置室改造工程 |  |  |  | 工程
招标工程量清单
| 招 标 人： |  |  | 造价咨询人：
|  |  | （单位盖章） |  | （单位资质专用章）
| 法定代表人 或其授权人： |  |  | 法定代表人 或其授权人：
|  |  | （签字或盖章） |  | （签字或盖章）
| 编 制 人： |  |  | 复 核 人：
|  |  | （造价人员签字盖专用章） |  | （造价工程师签字盖专用章）
| 编 制 时 间： |  | 2020年05月27日 | 复 核 时 间： | 2020年05月27日

## 3.1 表-08 分部分项工程和单价措施项目清单与计价表
分部分项工程和单价措施项目清单与计价表
工程名称：肠内营养配置室改造工程（装饰） |  |  |  |  | 标段： |  |  |  |  | 第1页 共3页
序号 | 项目编码 | 项目名称 |  | 项目特征描述 |  | 计量 单位 | 工程量 | 金额（元）
[8 empty] | 综合单价 | 合价 |  | 其中
暂估价
0116 拆除工程
1 | 011601001001 | 砖砌体拆除 |  | 1、砌体名称：原砌体墙拆除 2、备注：垃圾清理并外运，外运距离由投标人根据现场踏勘情况自行考虑 |  | m3 | 1.76
2 | 011605002001 | 立面块料拆除 |  | 1、拆除的基层类型：原墙面瓷砖拆除（含砂浆层） 2、垃圾清理并外运，外运距离由投标人根据现场踏勘情况自行考虑 |  | m2 | 97.57
3 | 011606001001 | 楼地面龙骨及饰面拆除 |  |  |  | m2 | 106.15
4 | 011614006001 | 卷帘拆除 |  | 1、有卷帘拆除 2、垃圾清理并外运，外运距离由投标人根据现场踏勘情况自行考虑 |  | 套 | 13
5 | 011606002001 | 墙柱面龙骨及饰面拆除 |  | 1、原始轻钢龙骨隔墙拆除 2、垃圾清理并外运，外运距离由投标人根据现场踏勘情况自行考虑 |  | m2 | 18.36
6 | 011613002001 | 玻璃拆除 |  | 1、构件名称：原铝合金玻璃隔断拆除 2、备注：垃圾清理并外运，外运距离由投标人根据现场踏勘情况自行考虑 |  | m2 | 13.13
分部小计
0112 墙、柱面装饰与隔断、幕墙工程
7 | 011210004001 | 塑料隔墙 |  | 1、龙骨材料种类：75系列隔墙轻钢龙骨 2、面层材料品种：双面封塑料扣板 |  | m2 | 93.51
8 | 011207001001 | 墙面装饰板 |  | 1、龙骨材料种类、规格、中距：75系列隔墙轻钢龙骨遍 2、面层材料品种、规格、颜色：塑料扣板 |  | m2 | 149.83
9 | 010807009001 | 成品传递窗 |  | 600*600*600mm成品传递窗 |  | 樘 | 1
10 | 040701004001 | 玻璃贴膜 |  | 原有玻璃贴磨砂膜 |  | m2 | 48.72
分部小计
0113 天棚工程
本页小计
【新点2013清单造价江苏版 V10.3.5】
分部分项工程和单价措施项目清单与计价表
工程名称：肠内营养配置室改造工程（装饰） |  |  |  |  | 标段： |  |  |  |  | 第2页 共3页
序号 | 项目编码 | 项目名称 |  | 项目特征描述 |  | 计量 单位 | 工程量 | 金额（元）
[8 empty] | 综合单价 | 合价 |  | 其中
暂估价
11 | 011302001001 | 吊顶天棚 |  | 1、吊顶形式、吊杆规格、高度：50系列龙骨吊顶，简单，不上人型 2、龙骨材料种类、规格、中距：8mm镀锌全丝杆吊筋，12#膨胀螺栓固定于楼面顶面 3、面层材料品种、规格、：塑钢扣板吊顶（颜色及样式由甲方选样） |  | m2 | 108.49
分部小计
0111 楼地面装饰工程
12 | 011103004001 | 塑料卷材楼地面 |  | 1、找平层厚度、材料种类：水泥自流平找平(厚度5mm内） 2、粘结层厚度、材料种类：塑胶地板粘结剂 3、面层材料品种、规格、颜色：2mmPVC地板 |  | m2 | 108.49
分部小计
0108 门窗工程
13 | 010802001001 | 金属（塑钢）门 |  | 1、门代号及洞口尺寸：800*2100mm铝合金单开门 2、门锁、门吸、铰链等五金件安装 |  | 樘 | 2
14 | 010802001002 | 金属（塑钢）门 |  | 1、门代号及洞口尺寸：800*2100mm半玻铝合金单开门 2、6mm厚钢化玻璃 3、门锁、门吸、铰链等五金件安装 |  | 樘 | 4
15 | 010802001003 | 金属移门 |  | 1、门代号及洞口尺寸：1200*2100mm铝合金边框玻璃移门 2、6mm厚钢化玻璃 |  | m2 | 6.72
16 | 010802001004 | 脚踏式电动感应门 |  | 1、门代号及洞口尺寸：1000*2100mm脚踏式电动门 2、包含轨道、电动设备、脚踏板、五金等 3、满足图纸设计要求 |  | m2 | 2.1
分部小计
本页小计
【新点2013清单造价江苏版 V10.3.5】
分部分项工程和单价措施项目清单与计价表
工程名称：肠内营养配置室改造工程（装饰） |  |  |  |  | 标段： |  |  |  |  | 第3页 共3页
序号 | 项目编码 | 项目名称 |  | 项目特征描述 |  | 计量 单位 | 工程量 | 金额（元）
[8 empty] | 综合单价 | 合价 |  | 其中
暂估价
分部分项合计
1 |  | 墙面活动脚手架 |  | 墙面活动脚手架，层高3.6m以内 |  |  | 242
2 |  | 天棚活动脚手架 |  | 天棚活动脚手架，层高3.6m以内 |  |  | 109
单价措施合计
本页小计
合 计
【新点2013清单造价江苏版 V10.3.5】

## 3.2 表-11 总价措施项目清单与计价表
总价措施项目清单与计价表
工程名称：肠内营养配置室改造工程（装饰） | [5 empty] | 标段： |  |  |  |  | 第1页 共2页
序号 | 项目编码 | 项目名称 |  | 计算基础 | 费率（%） |  | 金额（元） |  | 调整 费率（%） | 调整后 金额（元） |  | 备注
1 | 011707001001 | 安全文明施工费
1.1 |  | 基本费 |  | 分部分项合计+单价措施项目合计-除税工程设备费 | 1.700
1.2 |  | 增加费 |  | 分部分项合计+单价措施项目合计-除税工程设备费
1.3 |  | 扬尘污染防治增加费 |  | 分部分项合计+单价措施项目合计-除税工程设备费
2 | 011707002001 | 夜间施工 |  | 分部分项合计+单价措施项目合计-除税工程设备费
3 | 011707003001 | 非夜间施工照明 |  | 分部分项合计+单价措施项目合计-除税工程设备费 | [7 empty] | 在计取非夜间施工照明费时，建筑工程、仿古工程、修缮土建部分仅地下室（地宫）部分可计取；单独装饰、安装工程、园林绿化工程、修缮安装部分仅特殊施工部位内施工项目可计取
4 | 011707004001 | 二次搬运 |  | 分部分项合计+单价措施项目合计-除税工程设备费
5 | 011707005001 | 冬雨季施工 |  | 分部分项合计+单价措施项目合计-除税工程设备费
【新点2013清单造价江苏版 V10.3.5】
编制人（造价人员）： | [7 empty] | 复核人（造价工程师）：
总价措施项目清单与计价表
工程名称：肠内营养配置室改造工程（装饰） | [5 empty] | 标段： |  |  |  |  | 第2页 共2页
序号 | 项目编码 | 项目名称 |  | 计算基础 | 费率（%） |  | 金额（元） |  | 调整 费率（%） | 调整后 金额（元） |  | 备注
6 | 011707006001 | 地上、地下设施、建筑物的临时保护设施 |  | 分部分项合计+单价措施项目合计-除税工程设备费
7 | 011707007001 | 已完工程及设备保护 |  | 分部分项合计+单价措施项目合计-除税工程设备费
8 | 011707008001 | 临时设施 |  | 分部分项合计+单价措施项目合计-除税工程设备费
9 | 011707009001 | 赶工措施 |  | 分部分项合计+单价措施项目合计-除税工程设备费
10 | 011707010001 | 工程按质论价 |  | 分部分项合计+单价措施项目合计-除税工程设备费
11 | 011707011001 | 住宅分户验收 |  | 分部分项合计+单价措施项目合计-除税工程设备费 | [7 empty] | 在计取住宅分户验收时，大型土石方工程、桩基工程和地下室部分不计入计费基础
12 | 011707012001 | 建筑工人实名制费用 |  | 分部分项合计+单价措施项目合计-除税工程设备费 | [7 empty] | 建筑工人实名制设备由建筑工人工资专用账户开户银行提供的，建筑工人实名制费用按表中费率乘以0.5系数计取
13 | 011707091001 | 特殊条件下施工增加费 |  | 分部分项合计+单价措施项目合计-除税工程设备费
【新点2013清单造价江苏版 V10.3.5】
编制人（造价人员）： | [7 empty] | 复核人（造价工程师）：

## 3.3 表-12 其他项目清单与计价汇总表
其他项目清单与计价汇总表
工程名称：肠内营养配置室改造工程（装饰） |  |  |  | 标段： |  |  | 第1页 共1页
序号 | 项目名称 |  | 金额(元) |  | 结算金额(元) | 备注
1 | 暂列金额 |  | 15402.06
2 | 暂估价
2.1 | 材料暂估价
2.2 | 专业工程暂估价
3 | 计日工
4 | 总承包服务费
合 计 |  |  | 15402.06
【新点2013清单造价江苏版 V10.3.5】

## 3.4 表-12-1 暂列金额明细表
暂列金额明细表
工程名称：肠内营养配置室改造工程（装饰） |  |  |  | 标段： |  | 第1页 共1页
序号 | 项目名称 |  | 计量单位 |  | 暂定金额(元) | 备注
1 |  |  |  |  | 15402.06
合 计 |  |  |  |  | 15402.06
【新点2013清单造价江苏版 V10.3.5】

## 3.5 表-12-3 专业工程暂估价及结算价表
专业工程暂估价及结算价表
工程名称：肠内营养配置室改造工程（装饰） |  |  |  |  | 标段： |  |  | 第1页 共1页
序号 | 工程名称 |  | 工程内容 | 暂估金额(元) |  | 结算金额(元) | 差额±(元) |  | 备注
合 计
【新点2013清单造价江苏版 V10.3.5】

## 3.6 表-13 规费、税金项目计价表
规费、税金项目计价表
工程名称：肠内营养配置室改造工程（装饰） |  |  |  | 标段： |  |  |  | 第1页 共1页
序号 | 项目名称 |  | 计算基础 |  | 计算基数(元) |  | 计算费率(％) |  | 金额(元)
1 | 规费 |  | 环境保护税+社会保险费+住房公积金 |  |  |  | 100.000
1.1 | 社会保险费 |  | 分部分项工程费+措施项目费+其他项目费-除税工程设备费 |  |  |  | 2.400
1.2 | 住房公积金 |  | 分部分项工程费+措施项目费+其他项目费-除税工程设备费 |  |  |  | 0.420
1.3 | 环境保护税 |  | 分部分项工程费+措施项目费+其他项目费-除税工程设备费
2 | 税金 |  | 分部分项工程费+措施项目费+其他项目费+规费-除税甲供材料和甲供设备费/1.01 |  |  |  | 9.000
合 计
【新点2013清单造价江苏版 V10.3.5】
编制人（造价人员）： | [5 empty] | 复核人（造价工程师）：

## 4.1 表-08 分部分项工程和单价措施项目清单与计价表
分部分项工程和单价措施项目清单与计价表
工程名称：肠营内养配置室改造工程（安装） |  |  |  |  | 标段： |  |  |  |  | 第1页 共2页
序号 | 项目编码 | 项目名称 |  | 项目特征描述 |  | 计量 单位 | 工程量 | 金额（元）
[8 empty] | 综合单价 | 合价 |  | 其中
暂估价
0304 电气设备安装工程
1 | 030404017001 | 配电箱 |  | 1、名称：配电箱 2、规格：根据现场要求配置 3、接线端子材质、规格：2.5mm2端子接线；压端子接线6mm2;压端子接线25mm2,16mm2 4、安装方式：嵌入式 |  | 台 | 1
2 | 030404017002 | 配电箱 |  | 1、名称：设备配电箱 2、规格：根据现场要求配置 3、接线端子材质、规格：有端子接线6mm2 4、安装方式：嵌入式 |  | 台 | 1
3 | 030411001022 | 配管 |  | 1、名称：穿线管 2、规格：PC32 3、配置形式：砼及墙体 |  | m | 23.1
4 | 030408001001 | 电力电缆 |  | 1、型号：管内穿电缆 2、规格：YJV-5*6 |  | m | 26
5 | 030411001021 | 配管 |  | 1、名称：穿线管 2、规格：PC20 3、配置形式：砼及墙体 |  | m | 156.21
6 | 030411004005 | 配线 |  | 1、名称：管内穿线 2、配线形式：明配 3、型号：BV-2.5mm2 |  | m | 400.36
7 | 030412001003 | 普通灯具 |  | 1、名称：LED方灯 2、类型：嵌入式安装 |  | 套 | 6
8 | 030412001004 | 普通灯具方型 |  | 1、名称：LED吸顶灯 2、类型：吸顶安装 |  | 套 | 8
9 | 030404035001 | 插座 |  | 1、名称：二、三眼插座 2、规格：250V,10A 3、安装方式：嵌墙 |  | 个 | 14
10 | 030404034004 | 照明开关 |  | 1、名称：单联单控 2、材质：阻燃PC 3、规格：86K系列，220V 10A 4、安装方式：距地1.4米 |  | 个 | 4
本页小计
【新点2013清单造价江苏版 V10.3.5】
分部分项工程和单价措施项目清单与计价表
工程名称：肠营内养配置室改造工程（安装） |  |  |  |  | 标段： |  |  |  |  | 第2页 共2页
序号 | 项目编码 | 项目名称 |  | 项目特征描述 |  | 计量 单位 | 工程量 | 金额（元）
[8 empty] | 综合单价 | 合价 |  | 其中
暂估价
11 | 030404034005 | 照明开关 |  | 1、名称：双联单控 2、材质：阻燃PC 3、规格：86K系列，220V 10A 4、安装方式：距地1.4米 |  | 个 | 4
12 | 030502012001 | 信息插座 |  | 1、名称：电话网络插座 |  | 个(块) | 2
13 | 030502005001 | 双绞线缆 |  | 1、名称：网线 |  | m | 45
14 | 030404031001 | 小电器 |  | 1、名称：接线盒 2、型号：86型 3、接线端子材质、规格：PVC |  | 个(套、台) | 36
分部小计
0310 给排水、采暖、燃气工程
15 | 031004004002 | 洗涤盆 |  | 1、材质：陶瓷 2、组装形式：配龙头 3、名称：拖把池 |  | 组 | 1
16 | 031004004001 | 洗涤盆 |  | 1、材质：陶瓷 2、组装形式：配医用长柄龙头 |  | 组 | 3
17 | 031001006001 | 塑料管 |  | 1、安装部位：室内 2、介质：排水 3、材质、规格：DN50 |  | m | 22
18 | 031001006002 | 塑料管 |  | 1、安装部位：室内 2、介质：排水 3、材质、规格：DN20 |  | m | 32.5
分部小计
分部分项合计
1 | 031301017001 | 脚手架搭拆 |  |  |  | 项 | 1
单价措施合计
本页小计
合 计
【新点2013清单造价江苏版 V10.3.5】

## 4.2 表-11 总价措施项目清单与计价表
总价措施项目清单与计价表
工程名称：肠营内养配置室改造工程（安装） | [5 empty] | 标段： |  |  |  |  | 第1页 共2页
序号 | 项目编码 | 项目名称 |  | 计算基础 | 费率（%） |  | 金额（元） |  | 调整 费率（%） | 调整后 金额（元） |  | 备注
1 | 031302001001 | 安全文明施工费
1.1 |  | 基本费 |  | 分部分项合计+单价措施项目合计-除税工程设备费 | 1.500
1.2 |  | 增加费 |  | 分部分项合计+单价措施项目合计-除税工程设备费
1.3 |  | 扬尘污染防治增加费 |  | 分部分项合计+单价措施项目合计-除税工程设备费
2 | 031302002001 | 夜间施工增加 |  | 分部分项合计+单价措施项目合计-除税工程设备费
3 | 031302003001 | 非夜间施工增加 |  | 分部分项合计+单价措施项目合计-除税工程设备费
4 | 031302004001 | 二次搬运 |  | 分部分项合计+单价措施项目合计-除税工程设备费
5 | 031302005001 | 冬雨季施工增加 |  | 分部分项合计+单价措施项目合计-除税工程设备费
6 | 031302006001 | 已完工程及设备保护 |  | 分部分项合计+单价措施项目合计-除税工程设备费
7 | 031302008001 | 临时设施 |  | 分部分项合计+单价措施项目合计-除税工程设备费
8 | 031302009001 | 赶工措施 |  | 分部分项合计+单价措施项目合计-除税工程设备费
【新点2013清单造价江苏版 V10.3.5】
编制人（造价人员）： | [7 empty] | 复核人（造价工程师）：
总价措施项目清单与计价表
工程名称：肠营内养配置室改造工程（安装） | [5 empty] | 标段： |  |  |  |  | 第2页 共2页
序号 | 项目编码 | 项目名称 |  | 计算基础 | 费率（%） |  | 金额（元） |  | 调整 费率（%） | 调整后 金额（元） |  | 备注
9 | 031302010001 | 工程按质论价 |  | 分部分项合计+单价措施项目合计-除税工程设备费
10 | 031302011001 | 住宅分户验收 |  | 分部分项合计+单价措施项目合计-除税工程设备费 | [7 empty] | 在计取住宅分户验收时，大型土石方工程、桩基工程和地下室部分不计入计费基础
11 | 031302012001 | 建筑工人实名制费用 |  | 分部分项合计+单价措施项目合计-除税工程设备费 | [7 empty] | 建筑工人实名制设备由建筑工人工资专用账户开户银行提供的，建筑工人实名制费用按表中费率乘以0.5系数计取
12 | 031302090001 | 地上、地下设施、建筑物的临时保护设施 |  | 分部分项合计+单价措施项目合计-除税工程设备费
13 | 031302091001 | 特殊条件下施工增加费 |  | 分部分项合计+单价措施项目合计-除税工程设备费
【新点2013清单造价江苏版 V10.3.5】
编制人（造价人员）： | [7 empty] | 复核人（造价工程师）：

## 4.3 表-12 其他项目清单与计价汇总表
其他项目清单与计价汇总表
工程名称：肠营内养配置室改造工程（安装） |  |  |  | 标段： |  |  | 第1页 共1页
序号 | 项目名称 |  | 金额(元) |  | 结算金额(元) | 备注
1 | 暂列金额 |  | 1544.08
2 | 暂估价
2.1 | 材料暂估价
2.2 | 专业工程暂估价
3 | 计日工
4 | 总承包服务费
合 计 |  |  | 1544.08
【新点2013清单造价江苏版 V10.3.5】

## 4.4 表-12-1 暂列金额明细表
暂列金额明细表
工程名称：肠营内养配置室改造工程（安装） |  |  |  | 标段： |  | 第1页 共1页
序号 | 项目名称 |  | 计量单位 |  | 暂定金额(元) | 备注
1 |  |  |  |  | 1544.08
合 计 |  |  |  |  | 1544.08
【新点2013清单造价江苏版 V10.3.5】

## 4.5 表-12-3 专业工程暂估价及结算价表
专业工程暂估价及结算价表
工程名称：肠营内养配置室改造工程（安装） |  |  |  |  | 标段： |  |  | 第1页 共1页
序号 | 工程名称 |  | 工程内容 | 暂估金额(元) |  | 结算金额(元) | 差额±(元) |  | 备注
合 计
【新点2013清单造价江苏版 V10.3.5】

## 4.6 表-13 规费、税金项目计价表
规费、税金项目计价表
工程名称：肠营内养配置室改造工程（安装） |  |  |  | 标段： |  |  |  | 第1页 共1页
序号 | 项目名称 |  | 计算基础 |  | 计算基数(元) |  | 计算费率(％) |  | 金额(元)
1 | 规费 |  | 环境保护税+社会保险费+住房公积金 |  |  |  | 100.000
1.1 | 社会保险费 |  | 分部分项工程费+措施项目费+其他项目费-除税工程设备费 |  |  |  | 2.400
1.2 | 住房公积金 |  | 分部分项工程费+措施项目费+其他项目费-除税工程设备费 |  |  |  | 0.420
1.3 | 环境保护税 |  | 分部分项工程费+措施项目费+其他项目费-除税工程设备费
2 | 税金 |  | 分部分项工程费+措施项目费+其他项目费+规费-除税甲供材料和甲供设备费/1.01 |  |  |  | 9.000
合 计
【新点2013清单造价江苏版 V10.3.5】
编制人（造价人员）： | [5 empty] | 复核人（造价工程师）：