## 1.1 封-1 封面
|  | 丹阳市人民医院新建病房大楼灯光亮化工程项目 |  |  | 工程
招标工程量清单
丹阳市人民医院
招 标 人：
（单位盖章）
造价咨询人：
（单位盖章）
2020年08月31日

## 1.2 扉-1 扉页
|  | 丹阳市人民医院新建病房大楼灯光亮化工程项目 |  |  |  |  | 工程
招标工程量清单
| 招 标 人： |  | 丹阳市人民医院 |  | 造价咨询人：
|  |  | （单位盖章） |  |  | （单位资质专用章）
| 法定代表人 或其授权人： |  |  | 丹阳市人民医院 | 法定代表人 或其授权人：
|  |  | （签字或盖章） |  |  | （签字或盖章）
| 编 制 人： |  |  |  | 复 核 人：
|  |  | （造价人员签字盖专用章） |  |  | （造价工程师签字盖专用章）
| 编 制 时 间： |  | 2020年08月31日 |  | 复 核 时 间： | 2020年08月31日

## 3.1 表-08 分部分项工程和单价措施项目清单与计价表
分部分项工程和单价措施项目清单与计价表
工程名称：丹阳市人民医院新建病房大楼灯光亮化工程项目 |  |  |  |  | 标段： |  |  |  |  | 第1页 共1页
序号 | 项目编码 | 项目名称 |  | 项目特征描述 |  | 计量 单位 | 工程量 | 金额（元）
[8 empty] | 综合单价 | 合价 |  | 其中
暂估价
1#楼
1 | 030404017001 | 配电箱 |  | 1、名称：亮化照明箱 2、型号：AL1 3、规格：含手动、时钟控制器 4、接线端子材质、规格：4mm2 |  | 台 | 1
2 | 030411001001 | 配管 |  | 1、名称：穿线管 2、材质：PC 3、规格：DN25 4、配置形式：明配 |  | m | 887
3 | 031101001001 | 开关电源设备 |  | 1、种类：防水稳压电源 2、型号：400W、DC24V |  | 架(台) | 36
4 | 030411006001 | 接线盒 |  | 丹阳市人民医院 |  | 个 | 36
5 | 030408001001 | 电力电缆 |  | 1、名称：ZRYJV-5*4 |  | m | 120
6 | 030408001002 | 电力电缆 |  | 1、规格：YJV-3*2.5 |  | m | 886
7 | 030411004001 | 配线 |  | 1、型号：RVV2*2.5 |  | m | 60
8 | 030412004002 | 装饰灯 |  | 1、名称：LED线条灯 2、技术参数：光扩散角H160°±5°，V300°±5°。半峰边角H115°±5°，V200°±5° 3、规格：色温：2700K±75K |  | 套 | 687
分部小计
分部分项合计
1 | 031301017001 | 高空施工安全措施费 |  | 1、外墙挂蜘蛛人施工； 2、高空安全措施费 |  | 项 | 1
2 | 03B001 | 施工超高增加费 |  |  |  | 项 | 1
单价措施合计
本页小计
合 计
【新点2013清单造价江苏版 V10.3.5】

## 3.2 表-11 总价措施项目清单与计价表
总价措施项目清单与计价表
工程名称：丹阳市人民医院新建病房大楼灯光亮化工程项目 | [5 empty] | 标段： |  |  |  |  | 第1页 共2页
序号 | 项目编码 | 项目名称 |  | 计算基础 | 费率（%） |  | 金额（元） |  | 调整 费率（%） | 调整后 金额（元） |  | 备注
1 | 031302001001 | 安全文明施工费
1.1 |  | 基本费 |  | 分部分项合计+单价措施项目合计-除税工程设备费 | 1.500
1.2 |  | 增加费 |  | 分部分项合计+单价措施项目合计-除税工程设备费
2 | 031302002001 | 夜间施工增加 |  | 分部分项合计+单价措施项目合计-除税工程设备费
3 | 031302003001 | 非夜间施工增加 |  | 分部分项合计+单价措施项目合计-除税工程设备费
4 | 031302004001 | 二次搬运 |  | 分部分项合计+单价措施项目合计-除税工程设备费
5 | 031302005001 | 冬雨季施工增加 |  | 分部分项合计+单价措施项目合计-除税工程设备费
6 | 031302006001 | 已完工程及设备保护 |  | 分部分项合计+单价措施项目合计-除税工程设备费
7 | 031302008001 | 临时设施 |  | 分部分项合计+单价措施项目合计-除税工程设备费
8 | 031302009001 | 赶工措施 |  | 分部分项合计+单价措施项目合计-除税工程设备费
9 | 031302010001 | 工程按质论价 |  | 分部分项合计+单价措施项目合计-除税工程设备费
【新点2013清单造价江苏版 V10.3.5】
编制人（造价人员）： | [7 empty] | 复核人（造价工程师）：
总价措施项目清单与计价表
工程名称：丹阳市人民医院新建病房大楼灯光亮化工程项目 | [5 empty] | 标段： |  |  |  |  | 第2页 共2页
序号 | 项目编码 | 项目名称 |  | 计算基础 | 费率（%） |  | 金额（元） |  | 调整 费率（%） | 调整后 金额（元） |  | 备注
10 | 031302011001 | 住宅分户验收 |  | 分部分项合计+单价措施项目合计-除税工程设备费
11 | 031302012001 | 地上、地下设施、建筑物的临时保护设施 |  | 分部分项合计+单价措施项目合计-除税工程设备费
12 | 031302013001 | 特殊条件下施工增加费 |  | 分部分项合计+单价措施项目合计-除税工程设备费
【新点2013清单造价江苏版 V10.3.5】
编制人（造价人员）： | [7 empty] | 复核人（造价工程师）：

## 3.3 表-13 规费、税金项目计价表
规费、税金项目计价表
工程名称：丹阳市人民医院新建病房大楼灯光亮化工程项目 |  |  |  | 标段： |  |  |  | 第1页 共1页
序号 | 项目名称 |  | 计算基础 |  | 计算基数(元) |  | 计算费率(％) |  | 金额(元)
1 | 规费 |  | 工程排污费+社会保险费+住房公积金 |  |  |  | 100.000
1.1 | 社会保险费 |  | 分部分项工程费+措施项目费+其他项目费-除税工程设备费 |  |  |  | 2.400
1.2 | 住房公积金 |  | 分部分项工程费+措施项目费+其他项目费-除税工程设备费 |  |  |  | 0.420
1.3 | 工程排污费 |  | 分部分项工程费+措施项目费+其他项目费-除税工程设备费 |  |  |  | 0.100
2 | 税金 |  | 分部分项工程费+措施项目费+其他项目费+规费-除税甲供材料和甲供设备费/1.01 |  |  |  | 9.000
合 计
【新点2013清单造价江苏版 V10.3.5】
编制人（造价人员）： | [5 empty] | 复核人（造价工程师）：