## 1.1 封-1 封面
|  | 丹阳市人民医院人脸识别系统工程 |  |  | 工程
招标工程量清单
丹阳市人民医院
招 标 人：
（单位盖章）
造价咨询人：
（单位盖章）
2020年12月23日

## 1.2 扉-1 扉页
|  | 丹阳市人民医院人脸识别系统工程 |  |  |  | 工程
招标工程量清单
| 招 标 人： |  | 丹阳市人民医院 | 造价咨询人：
|  |  | （单位盖章） |  | （单位资质专用章）
| 法定代表人 或其授权人： |  |  | 法定代表人 或其授权人：
|  |  | （签字或盖章） |  | （签字或盖章）
| 编 制 人： |  |  | 复 核 人：
|  |  | （造价人员签字盖专用章） |  | （造价工程师签字盖专用章）
| 编 制 时 间： |  | 2020年12月23日 | 复 核 时 间： | 2020年12月23日

## 3.1 表-08 分部分项工程和单价措施项目清单与计价表
分部分项工程和单价措施项目清单与计价表
工程名称：丹阳市人民医院人脸识别系统工程 |  |  |  |  | 标段： |  |  |  |  | 第1页 共3页
序号 | 项目编码 | 项目名称 |  | 项目特征描述 |  | 计量 单位 | 工程量 | 金额（元）
[8 empty] | 综合单价 | 合价 |  | 其中
暂估价
1 | 030507005001 | 出入口目标识别设备 |  | 1、防护等级：≥IP66；（提供公安部检测机构检验报告佐证） 2、前端控制设备保持注册人数应≥20000人；（提供公安部检测机构检验报告佐证） 3、离线保持出入事件应≥160000条；（提供公安部检测机构检验报告佐证） 4、测温范围：30℃～45℃，距离范围：0.3m～1.2m；体温测量误差应在±0.3℃范围内；（提供公安部检测机构检验报告佐证） 5、人脸识别距离：0.3m～2.2m，人脸识别高度：1m～2m（提供公安部检测机构检验报告佐证） 6、具有可见光和近红外双目摄像头，支持红外及白光灯补光，并可设置补光亮度；（提供公安部检测机构检验报告佐证） 7、静态人脸识别通过率≥99.99%，动态人脸识别通过率≥99.99%；（提供公安部检测机构检验报告佐证） 8、支持通过云平台手动操作进行固件升级、参数设置、人员增加并下发到指定设备，查看识别记录，记录应至少包含：人员信息、识别时间、识别所在设备、现场抓拍照片；（提供公安部检测机构检验报告佐证） 9、支持设备离线和联网两种工作模式，支持将识别记录存储在本地设备上，待设备联网后，自动将识 |  | 台 | 10
本页小计
【新点2013清单造价江苏版 V10.3.5】
分部分项工程和单价措施项目清单与计价表
工程名称：丹阳市人民医院人脸识别系统工程 |  |  |  |  | 标段： |  |  |  |  | 第2页 共3页
序号 | 项目编码 | 项目名称 |  | 项目特征描述 |  | 计量 单位 | 工程量 | 金额（元）
[8 empty] | 综合单价 | 合价 |  | 其中
暂估价
别记录上传至云平台。 10、白天、晚上均可快速识别 11、人脸识别 12、温度测量 13、戴口罩识别 14、白名单通行，黑名单预警，人过留影 15、二维码（健康码苏康码）识别 16、100000条数据循环写入 17、支持选配IC/ID读卡，实现人卡对比功能 18、接口开放，支持二次开发对接 19、自定义语音播报 20、活体检测，防止照片攻击 21、自助采集人脸和批量导入名单 22、支持wifi功能 23、含设备调试
本页小计
【新点2013清单造价江苏版 V10.3.5】
分部分项工程和单价措施项目清单与计价表
工程名称：丹阳市人民医院人脸识别系统工程 |  |  |  |  | 标段： |  |  |  |  | 第3页 共3页
序号 | 项目编码 | 项目名称 |  | 项目特征描述 |  | 计量 单位 | 工程量 | 金额（元）
[8 empty] | 综合单价 | 合价 |  | 其中
暂估价
2 | 030507007001 | 出入口执行机构设备 |  | ◇ 机箱材料： 国产标准304号不锈钢，厚度1.2mm ◇ 机箱尺寸：1200长*280宽*1000高（MM） ◇ 摆臂长：550mm（标准） ◇ 摆臂宽：400mm ◇ 摆臂下沿离地：322mm ◇ 摆臂传动角度：180度 ◇ 摆动方向： 单向或双向 ◇ 工作电压： AC220 ±10% V/50 ±10% HZ 可扩展功能 1）声、光报警功能，含非法闯入报警，防夹报警等； 2）红外复位功能； 3）机箱加长，摆臂加长等 4）含设备调试 |  | 台 | 10
3 | 030507014001 | 显示设备 |  | 1、独显+256G固态硬盘（金士顿）+6T存储机械盘（西数） 2、设备调试 |  | 台 | 1
4 | 030502005001 | 网络电缆 |  | 1、CAT-5 |  | m | 300
5 | 030502007001 | 信号线 |  | 1、RS-485 |  | m | 100
6 | 030503004001 | 交换机 |  | 1、RG-ES110GDS-P 8口千兆电+2光电 2、设备调试 |  | 台 | 1
7 | 031101007001 | 电源设备 |  | 1、12V |  | 台 | 10
8 | 031101010001 | 电源线 |  | 1、RVV2*0.75 |  | m | 80
分部分项合计
本页小计
合 计
【新点2013清单造价江苏版 V10.3.5】

## 3.2 表-11 总价措施项目清单与计价表
总价措施项目清单与计价表
工程名称：丹阳市人民医院人脸识别系统工程 | [5 empty] | 标段： |  |  |  |  | 第1页 共2页
序号 | 项目编码 | 项目名称 |  | 计算基础 | 费率（%） |  | 金额（元） |  | 调整 费率（%） | 调整后 金额（元） |  | 备注
1 | 031302001001 | 安全文明施工费
1.1 |  | 基本费 |  | 分部分项合计+单价措施项目合计-除税工程设备费 | 1.500
1.2 |  | 增加费 |  | 分部分项合计+单价措施项目合计-除税工程设备费 | 0.300
1.3 |  | 扬尘污染防治增加费 |  | 分部分项合计+单价措施项目合计-除税工程设备费 | 0.210
2 | 031302002001 | 夜间施工增加 |  | 分部分项合计+单价措施项目合计-除税工程设备费
3 | 031302003001 | 非夜间施工增加 |  | 分部分项合计+单价措施项目合计-除税工程设备费
4 | 031302004001 | 二次搬运 |  | 分部分项合计+单价措施项目合计-除税工程设备费
5 | 031302005001 | 冬雨季施工增加 |  | 分部分项合计+单价措施项目合计-除税工程设备费
6 | 031302006001 | 已完工程及设备保护 |  | 分部分项合计+单价措施项目合计-除税工程设备费
7 | 031302008001 | 临时设施 |  | 分部分项合计+单价措施项目合计-除税工程设备费
8 | 031302009001 | 赶工措施 |  | 分部分项合计+单价措施项目合计-除税工程设备费
【新点2013清单造价江苏版 V10.3.5】
编制人（造价人员）： | [7 empty] | 复核人（造价工程师）：
总价措施项目清单与计价表
工程名称：丹阳市人民医院人脸识别系统工程 | [5 empty] | 标段： |  |  |  |  | 第2页 共2页
序号 | 项目编码 | 项目名称 |  | 计算基础 | 费率（%） |  | 金额（元） |  | 调整 费率（%） | 调整后 金额（元） |  | 备注
9 | 031302010001 | 工程按质论价 |  | 分部分项合计+单价措施项目合计-除税工程设备费
10 | 031302011001 | 住宅分户验收 |  | 分部分项合计+单价措施项目合计-除税工程设备费 | [7 empty] | 在计取住宅分户验收时，大型土石方工程、桩基工程和地下室部分不计入计费基础
11 | 031302012001 | 建筑工人实名制费用 |  | 分部分项合计+单价措施项目合计-除税工程设备费 | [7 empty] | 建筑工人实名制设备由建筑工人工资专用账户开户银行提供的，建筑工人实名制费用按表中费率乘以0.5系数计取
12 | 031302090001 | 地上、地下设施、建筑物的临时保护设施 |  | 分部分项合计+单价措施项目合计-除税工程设备费
13 | 031302091001 | 特殊条件下施工增加费 |  | 分部分项合计+单价措施项目合计-除税工程设备费
【新点2013清单造价江苏版 V10.3.5】
编制人（造价人员）： | [7 empty] | 复核人（造价工程师）：

## 3.3 表-13 规费、税金项目计价表
规费、税金项目计价表
工程名称：丹阳市人民医院人脸识别系统工程 |  |  |  | 标段： |  |  |  | 第1页 共1页
序号 | 项目名称 |  | 计算基础 |  | 计算基数(元) |  | 计算费率(％) |  | 金额(元)
1 | 规费 |  | 环境保护税+社会保险费+住房公积金 |  |  |  | 100.000
1.1 | 社会保险费 |  | 分部分项工程费+措施项目费+其他项目费-除税工程设备费 |  |  |  | 2.400
1.2 | 住房公积金 |  | 分部分项工程费+措施项目费+其他项目费-除税工程设备费 |  |  |  | 0.420
1.3 | 环境保护税 |  | 分部分项工程费+措施项目费+其他项目费-除税工程设备费 |  |  |  | 0.100
2 | 税金 |  | 分部分项工程费+措施项目费+其他项目费+规费-除税甲供材料和甲供设备费/1.01 |  |  |  | 9.000
合 计
【新点2013清单造价江苏版 V10.3.5】
编制人（造价人员）： | [5 empty] | 复核人（造价工程师）：