## 1.1 封-1 封面
|  | 人民医院吸烟亭零星工程 |  |  | 工程
招标工程量清单
招 标 人：
（单位盖章）
造价咨询人：
（单位盖章）
2021年06月21日

## 1.2 扉-1 扉页
|  | 人民医院吸烟亭零星工程 |  |  |  | 工程
招标工程量清单
| 招 标 人： |  |  | 造价咨询人：
|  |  | （单位盖章） |  | （单位资质专用章）
| 法定代表人 或其授权人： |  |  | 法定代表人 或其授权人：
|  |  | （签字或盖章） |  | （签字或盖章）
| 编 制 人： |  |  | 复 核 人：
|  |  | （造价人员签字盖专用章） |  | （造价工程师签字盖专用章）
| 编 制 时 间： |  | 2021年06月21日 | 复 核 时 间： | 2021年06月21日

## 3.1 表-08 分部分项工程和单价措施项目清单与计价表
分部分项工程和单价措施项目清单与计价表
工程名称：人民医院吸烟亭零星工程 |  |  |  |  | 标段： |  |  |  |  | 第1页 共2页
序号 | 项目编码 | 项目名称 |  | 项目特征描述 |  | 计量 单位 | 工程量 | 金额（元）
[8 empty] | 综合单价 | 合价 |  | 其中
暂估价
1 | 040101001002 | 挖一般土方 |  | 1、土壤类别：由投标单位自行勘察，自主确定 2、备注：基础土方（人工挖掘） |  | m3 | 66.56
2 | 040103002001 | 余方弃置 |  | 1、废弃料品种：废弃土、余土等 2、运距：由投标人自行勘察现场，自主确定报价 |  | m3 | 66.56
3 | 040203008001 | 块料面层 |  | 1、素土夯实 2、找平层厚度、砂浆配合比：100厚碎石垫层，100厚C20混凝土基层 3、结合层厚度、砂浆配合比：30厚干硬性水泥砂浆 4、面层材料品种、规格、颜色：60厚面包砖 |  | m2 | 220
4 | 050201005001 | 嵌草砖（格）铺装 |  | 1、素土夯实 2、找平层厚度、砂浆配合比：100厚碎石垫层 3、结合层厚度、砂浆配合比：30厚黄土粗砂（砂：土=1：1） 4、面层材料品种、规格、颜色：80厚井字形植草砖，砖孔及砖缝处填种植土，内掺草籽 5、备注：树根处理 |  | m2 | 36
5 | 030411001001 | 配管 |  | 1、名称：PC管 2、规格：DN100 3、配置形式：预埋 |  | m | 150
6 | 050102007001 | 栽植色带 |  | 1、现有灌木移植（灌木品种、规格由投标单位自行勘察现场，自组报价，结算不作调整） 2、备注：3号楼河沿处移栽至对面花坛 |  | m2 | 6
7 | 040205011001 | 吸烟亭 |  | 1、1.7*3.4m钢结构吸烟亭 2、侧面6+6钢化玻璃 3、顶面6+6中空钢化玻璃 4、具体做法详见设计图 |  | 座 | 1
分部分项合计
本页小计
【新点2013清单造价江苏版 V10.3.5】
分部分项工程和单价措施项目清单与计价表
工程名称：人民医院吸烟亭零星工程 |  |  |  |  | 标段： |  |  |  |  | 第2页 共2页
序号 | 项目编码 | 项目名称 |  | 项目特征描述 |  | 计量 单位 | 工程量 | 金额（元）
[8 empty] | 综合单价 | 合价 |  | 其中
暂估价
1 | 041104003001 | 施工护栏 |  |  |  | m | 150
单价措施合计
本页小计
合 计
【新点2013清单造价江苏版 V10.3.5】

## 3.2 表-11 总价措施项目清单与计价表
总价措施项目清单与计价表
工程名称：人民医院吸烟亭零星工程 | [5 empty] | 标段： |  |  |  |  | 第1页 共2页
序号 | 项目编码 | 项目名称 |  | 计算基础 | 费率（%） |  | 金额（元） |  | 调整 费率（%） | 调整后 金额（元） |  | 备注
1 | 041109001001 | 安全文明施工费
1.1 |  | 基本费 |  | 分部分项合计+单价措施项目合计-除税工程设备费 | 1.500
1.2 |  | 增加费 |  | 分部分项合计+单价措施项目合计-除税工程设备费
1.3 |  | 扬尘污染防治增加费 |  | 分部分项合计+单价措施项目合计-除税工程设备费 | 0.310
2 | 041109002001 | 夜间施工 |  | 分部分项合计+单价措施项目合计-除税工程设备费
3 | 041109003001 | 二次搬运 |  | 分部分项合计+单价措施项目合计-除税工程设备费
4 | 041109004001 | 冬雨季施工 |  | 分部分项合计+单价措施项目合计-除税工程设备费
5 | 041109005001 | 行车、行人干扰 |  | 分部分项合计+单价措施项目合计-除税工程设备费
6 | 041109006001 | 地上、地下设施、建筑物的临时保护设施 |  | 分部分项合计+单价措施项目合计-除税工程设备费
7 | 041109007001 | 已完工程及设备保护 |  | 分部分项合计+单价措施项目合计-除税工程设备费
8 | 041109008001 | 临时设施 |  | 分部分项合计+单价措施项目合计-除税工程设备费
【新点2013清单造价江苏版 V10.3.5】
编制人（造价人员）： | [7 empty] | 复核人（造价工程师）：
总价措施项目清单与计价表
工程名称：人民医院吸烟亭零星工程 | [5 empty] | 标段： |  |  |  |  | 第2页 共2页
序号 | 项目编码 | 项目名称 |  | 计算基础 | 费率（%） |  | 金额（元） |  | 调整 费率（%） | 调整后 金额（元） |  | 备注
9 | 041109009001 | 赶工措施 |  | 分部分项合计+单价措施项目合计-除税工程设备费
10 | 041109010001 | 工程按质论价 |  | 分部分项合计+单价措施项目合计-除税工程设备费
11 | 041109011001 | 建筑工人实名制费用 |  | 分部分项合计+单价措施项目合计-除税工程设备费 | [7 empty] | 建筑工人实名制设备由建筑工人工资专用账户开户银行提供的，建筑工人实名制费用按表中费率乘以0.5系数计取
12 | 041109091001 | 特殊条件下施工增加费 |  | 分部分项合计+单价措施项目合计-除税工程设备费
【新点2013清单造价江苏版 V10.3.5】
编制人（造价人员）： | [7 empty] | 复核人（造价工程师）：

## 3.3 表-12 其他项目清单与计价汇总表
其他项目清单与计价汇总表
工程名称：人民医院吸烟亭零星工程 |  |  |  | 标段： |  |  | 第1页 共1页
序号 | 项目名称 |  | 金额(元) |  | 结算金额(元) | 备注
1 | 暂列金额 |  | 5000.00
2 | 暂估价
2.1 | 材料暂估价
2.2 | 专业工程暂估价
3 | 计日工
4 | 总承包服务费
合 计 |  |  | 5000.00
【新点2013清单造价江苏版 V10.3.5】

## 3.4 表-12-1 暂列金额明细表
暂列金额明细表
工程名称：人民医院吸烟亭零星工程 |  |  |  | 标段： |  | 第1页 共1页
序号 | 项目名称 |  | 计量单位 |  | 暂定金额(元) | 备注
1 | 预留金 |  |  |  | 5000.00
合 计 |  |  |  |  | 5000.00
【新点2013清单造价江苏版 V10.3.5】

## 3.5 表-13 规费、税金项目计价表
规费、税金项目计价表
工程名称：人民医院吸烟亭零星工程 |  |  |  | 标段： |  |  |  | 第1页 共1页
序号 | 项目名称 |  | 计算基础 |  | 计算基数(元) |  | 计算费率(％) |  | 金额(元)
1 | 规费 |  | 环境保护税+社会保险费+住房公积金 |  |  |  | 100.000
1.1 | 社会保险费 |  | 分部分项工程费+措施项目费+其他项目费-除税工程设备费 |  |  |  | 2.000
1.2 | 住房公积金 |  | 分部分项工程费+措施项目费+其他项目费-除税工程设备费 |  |  |  | 0.340
1.3 | 环境保护税 |  | 分部分项工程费+措施项目费+其他项目费-除税工程设备费
2 | 税金 |  | 分部分项工程费+措施项目费+其他项目费+规费-除税甲供材料和甲供设备费/1.01 |  |  |  | 9.000
合 计
【新点2013清单造价江苏版 V10.3.5】
编制人（造价人员）： | [5 empty] | 复核人（造价工程师）：