## 1.1 封-1 封面
|  | 高压氧舱氧气管道安装工程 |  |  | 工程
招标工程量清单
招 标 人：
（单位盖章）
造价咨询人：
（单位盖章）
2021年07月28日

## 1.2 扉-1 扉页
|  | 高压氧舱氧气管道安装工程 |  |  |  | 工程
招标工程量清单
| 招 标 人： |  |  | 造价咨询人：
|  |  | （单位盖章） |  | （单位资质专用章）
| 法定代表人 或其授权人： |  |  | 法定代表人 或其授权人：
|  |  | （签字或盖章） |  | （签字或盖章）
| 编 制 人： |  |  | 复 核 人：
|  |  | （造价人员签字盖专用章） |  | （造价工程师签字盖专用章）
| 编 制 时 间： |  | 2021年07月28日 | 复 核 时 间： | 2021年07月28日

## 3.1 表-08 分部分项工程和单价措施项目清单与计价表
分部分项工程和单价措施项目清单与计价表
工程名称：高压氧舱氧气管道安装工程 |  |  |  |  | 标段： |  |  |  |  | 第1页 共3页
序号 | 项目编码 | 项目名称 |  | 项目特征描述 |  | 计量 单位 | 工程量 | 金额（元）
[8 empty] | 综合单价 | 合价 |  | 其中
暂估价
1 | 030801014001 | 低压铜及铜合金管 |  | 1、材质：医用级紫铜管 2、规格：Φ32X2mm 3、焊接方法：银基钎焊 4、压力试验、吹扫与清洗设计要求：试验压力，氮气吹扫以出气口没有颗粒物为合格 5、脱脂设计要求：符合医用标准 |  | m | 105
2 | 030801001001 | 低压碳钢管 |  | 1、材质：镀锌钢管 2、规格：Φ60X2mm 3、连接形式、焊接方法：螺纹连接 4、压力试验、吹扫与清洗设计要求：试验压力，氮气吹扫以出气口没有颗粒物为合格 5、脱脂设计要求：符合医用标准 |  | m | 98
3 | 030807001001 | 低压螺纹阀门 |  | 1、名称：铜球阀 2、材质：黄铜（氧用） 3、型号、规格：Φ32X2mm 4、连接形式：丝接 |  | 个 | 4
4 | 030804010001 | 低压铜及铜合金管件 |  | 1、名称：铜弯头 2、材质：紫铜（氧用） 3、规格：Φ32X2mm 4、焊接方法：银基钎焊 |  | 个 | 10
5 | 030804010002 | 低压铜及铜合金管件 |  | 1、名称：铜三通 2、材质：紫铜（氧用） 3、规格：Φ32X2mm 4、焊接方法：银基钎焊 |  | 个 | 4
6 | 030804010003 | 低压铜及铜合金管件 |  | 1、名称：铜丝头 2、材质：紫铜（氧用） 3、规格：Φ32X2mm 4、焊接方法：银基钎焊 |  | 个 | 4
7 | 030804010004 | 低压铜及铜合金管件 |  | 1、名称：铜活结 2、材质：紫铜（氧用） 3、规格：Φ32X2mm 4、焊接方法：银基钎焊 |  | 个 | 6
本页小计
【新点2013清单造价江苏版 V10.3.5】
分部分项工程和单价措施项目清单与计价表
工程名称：高压氧舱氧气管道安装工程 |  |  |  |  | 标段： |  |  |  |  | 第2页 共3页
序号 | 项目编码 | 项目名称 |  | 项目特征描述 |  | 计量 单位 | 工程量 | 金额（元）
[8 empty] | 综合单价 | 合价 |  | 其中
暂估价
8 | 030807001002 | 低压螺纹阀门 |  | 1、名称：调压阀 2、材质：铜（氧用） 3、型号、规格：Hanmlton RH37 4、连接形式：丝接 |  | 个 | 2
9 | 030807005001 | 低压安全阀门 |  | 1、名称：安全阀 2、材质：铜（氧用） 3、型号、规格：Generant，HPRVA-500B-V-650 |  | 个 | 2
10 | 030601002001 | 压力仪表 |  | 1、名称：压力表 2、型号：ss304（氧用） 3、规格：20mm内 |  | 台 | 2
11 | 030807003001 | 低压法兰阀门 |  | 1、名称：低温截止阀 2、材质：SS304，氧用 3、型号、规格：CK,DN25，PN40，DJ41Y-400 4、连接形式：法兰连接 |  | 个 | 4
12 | 030807003002 | 低压法兰阀门 |  | 1、名称：放空阀 2、材质：SS304，氧用 3、型号、规格：DN25-q11f-3f 4、连接形式：法兰连接 |  | 个 | 2
13 | 030801006001 | 低压不锈钢管 |  | 1、材质：不锈钢 2、规格：DN25 3、焊接方法：氩弧焊 |  | m | 30
14 | 030804003001 | 低压不锈钢管件 |  | 1、名称：不锈钢三通 2、材质：不锈钢 3、规格：DN25 4、焊接方法：氩弧焊 |  | 个 | 4
15 | 030804003002 | 低压不锈钢管件 |  | 1、名称：不锈钢弯头 2、材质：不锈钢 3、规格：DN25 4、焊接方法：氩弧焊 |  | 个 | 8
16 | 030815001001 | 管架制作安装 |  |  |  | kg | 80
本页小计
【新点2013清单造价江苏版 V10.3.5】
分部分项工程和单价措施项目清单与计价表
工程名称：高压氧舱氧气管道安装工程 |  |  |  |  | 标段： |  |  |  |  | 第3页 共3页
序号 | 项目编码 | 项目名称 |  | 项目特征描述 |  | 计量 单位 | 工程量 | 金额（元）
[8 empty] | 综合单价 | 合价 |  | 其中
暂估价
17 | 041001001001 | 拆除路面 |  | 1、拆除原砼场地及结构层（面层、结构层、路基、废旧管道、构筑物等） 2、厚度：各投标单位自行勘察现场后自行报价，结算不作调整 3、拆除方式：投标人根据现场勘探自行考虑，结算时不做调整 4、工作内容：拆除、装车、外运（运距：由投标人自行勘察现场，自主确定报价） 5、综合单价应包含路面切缝等工作内容，结算时综合单价不作调整 |  | m2 | 44.1
18 | 040203007001 | 混凝土道路、场地修复 |  | 1、材料品种：按原有道路恢复 2、厚度: 按原路面面层及基层厚度 3、各投标单位根据勘踏现场的实际情况，充分考虑报价风险自主考虑确定报价，结算时综合单价不作调整 |  | m2 | 44.1
分部分项合计
1 | 031301017001 | 脚手架搭拆 |  |  |  | 项 | 1
单价措施合计
本页小计
合 计
【新点2013清单造价江苏版 V10.3.5】

## 3.2 表-11 总价措施项目清单与计价表
总价措施项目清单与计价表
工程名称：高压氧舱氧气管道安装工程 | [5 empty] | 标段： |  |  |  |  | 第1页 共2页
序号 | 项目编码 | 项目名称 |  | 计算基础 | 费率（%） |  | 金额（元） |  | 调整 费率（%） | 调整后 金额（元） |  | 备注
1 | 031302001001 | 安全文明施工费
1.1 |  | 基本费 |  | 分部分项合计+单价措施项目合计-除税工程设备费 | 1.500
1.2 |  | 增加费 |  | 分部分项合计+单价措施项目合计-除税工程设备费 | 0.300
1.3 |  | 扬尘污染防治增加费 |  | 分部分项合计+单价措施项目合计-除税工程设备费 | 0.210
2 | 031302002001 | 夜间施工增加 |  | 分部分项合计+单价措施项目合计-除税工程设备费
3 | 031302003001 | 非夜间施工增加 |  | 分部分项合计+单价措施项目合计-除税工程设备费
4 | 031302004001 | 二次搬运 |  | 分部分项合计+单价措施项目合计-除税工程设备费
5 | 031302005001 | 冬雨季施工增加 |  | 分部分项合计+单价措施项目合计-除税工程设备费
6 | 031302006001 | 已完工程及设备保护 |  | 分部分项合计+单价措施项目合计-除税工程设备费
7 | 031302008001 | 临时设施 |  | 分部分项合计+单价措施项目合计-除税工程设备费
8 | 031302009001 | 赶工措施 |  | 分部分项合计+单价措施项目合计-除税工程设备费
【新点2013清单造价江苏版 V10.3.5】
编制人（造价人员）： | [7 empty] | 复核人（造价工程师）：
总价措施项目清单与计价表
工程名称：高压氧舱氧气管道安装工程 | [5 empty] | 标段： |  |  |  |  | 第2页 共2页
序号 | 项目编码 | 项目名称 |  | 计算基础 | 费率（%） |  | 金额（元） |  | 调整 费率（%） | 调整后 金额（元） |  | 备注
9 | 031302010001 | 工程按质论价 |  | 分部分项合计+单价措施项目合计-除税工程设备费
10 | 031302011001 | 住宅分户验收 |  | 分部分项合计+单价措施项目合计-除税工程设备费 | [7 empty] | 在计取住宅分户验收时，大型土石方工程、桩基工程和地下室部分不计入计费基础
11 | 031302012001 | 建筑工人实名制费用 |  | 分部分项合计+单价措施项目合计-除税工程设备费 | [7 empty] | 建筑工人实名制设备由建筑工人工资专用账户开户银行提供的，建筑工人实名制费用按表中费率乘以0.5系数计取
12 | 031302090001 | 地上、地下设施、建筑物的临时保护设施 |  | 分部分项合计+单价措施项目合计-除税工程设备费
13 | 031302091001 | 特殊条件下施工增加费 |  | 分部分项合计+单价措施项目合计-除税工程设备费
14 | 031302015001 | 智慧工地费用 |  | 分部分项合计+单价措施项目合计-除税工程设备费 | [7 empty] | 现场安全隐患排查、人员信息动态管理、扬尘管控视频监控、高处作业防护预警、危大工程监测预警和集成平台等设备、软件和管理费用。
【新点2013清单造价江苏版 V10.3.5】
编制人（造价人员）： | [7 empty] | 复核人（造价工程师）：

## 3.3 表-12 其他项目清单与计价汇总表
其他项目清单与计价汇总表
工程名称：高压氧舱氧气管道安装工程 |  |  |  | 标段： |  |  | 第1页 共1页
序号 | 项目名称 |  | 金额(元) |  | 结算金额(元) | 备注
1 | 暂列金额 |  | 5000.00
2 | 暂估价
2.1 | 材料暂估价
2.2 | 专业工程暂估价
3 | 计日工
4 | 总承包服务费
合 计 |  |  | 5000.00
【新点2013清单造价江苏版 V10.3.5】

## 3.4 表-13 规费、税金项目计价表
规费、税金项目计价表
工程名称：高压氧舱氧气管道安装工程 |  |  |  | 标段： |  |  |  | 第1页 共1页
序号 | 项目名称 |  | 计算基础 |  | 计算基数(元) |  | 计算费率(％) |  | 金额(元)
1 | 规费 |  | 环境保护税+社会保险费+住房公积金 |  |  |  | 100.000
1.1 | 社会保险费 |  | 分部分项工程费+措施项目费+其他项目费-除税工程设备费 |  |  |  | 2.400
1.2 | 住房公积金 |  | 分部分项工程费+措施项目费+其他项目费-除税工程设备费 |  |  |  | 0.420
1.3 | 环境保护税 |  | 分部分项工程费+措施项目费+其他项目费-除税工程设备费
2 | 税金 |  | 分部分项工程费+措施项目费+其他项目费+规费-除税甲供材料和甲供设备费/1.01 |  |  |  | 9.000
合 计
【新点2013清单造价江苏版 V10.3.5】
编制人（造价人员）： | [5 empty] | 复核人（造价工程师）：