## 1.1 扉-1 扉页
|  | 人民医院发热门诊改扩建工程 |  |  |  | 工程
招标工程量清单
| 招 标 人： |  |  | 造价咨询人：
|  |  | （单位盖章） |  | （单位资质专用章）
| 法定代表人 或其授权人： |  |  | 法定代表人 或其授权人：
|  |  | （签字或盖章） |  | （签字或盖章）
| 编 制 人： |  |  | 复 核 人：
|  |  | （造价人员签字盖专用章） |  | （造价工程师签字盖专用章）
| 编 制 时 间： |  | 2021年08月29日 | 复 核 时 间： | 2021年08月29日

## 3.1 表-08 分部分项工程和单价措施项目清单与计价表
分部分项工程和单价措施项目清单与计价表
工程名称：人民医院发热门诊改扩建 |  |  |  |  | 标段： |  |  |  |  | 第1页 共7页
序号 | 项目编码 | 项目名称 |  | 项目特征描述 |  | 计量 单位 | 工程量 | 金额（元）
[8 empty] | 综合单价 | 合价 |  | 其中
暂估价
0116 拆除工程
1 | 011601001001 | 砖砌体拆除 |  | 1、砌体名称：砖砌隔墙 |  | m3 | 10
2 | 011601001002 | 砖砌体拆除 |  | 1、砌体名称：砖砌蹲坑 |  | m2 | 5
分部小计
0101 土石方工程
3 | 010101004001 | 挖基坑土方 |  | 1、土壤类别：综合考虑 2、挖土深度：1.5m内 |  | m3 | 143.21
4 | 01B001 | 破除混凝土地面 |  | 1、厚度综合考虑 2、含基层拆除及路面切缝处理 |  | m2 | 110.16
5 | 010103001001 | 回填方 |  | 1、密实度要求：夯填 2、填方材料品种：素土 3、填方来源、运距：由投标单位踏勘现场自主报价 |  | m3 | 103.99
6 | 010103002001 | 余方弃置 |  |  |  | m3 | 61.25
7 | 01B002 | 垃圾清运费用 |  | 1、含拆除垃圾清运 2、包干价，投标单位可踏勘现场自主考虑 |  | 项 | 1
分部小计
0104 砌筑工程
8 | 010402001002 | 砌块墙 |  | 1、砌块品种、规格、强度等级：MU7.5砼混凝土砌块 2、墙体类型：围护墙 3、砂浆强度等级：混合M5.0 |  | m3 | 21.6
9 | 010402001001 | 砌块墙 |  | 1、砌块品种、规格、强度等级：混凝土加气块 2、墙体类型：卫生间隔墙 3、砂浆强度等级：混合M5.0 |  | m3 | 7.25
10 | 010401012001 | 零星砌砖 |  | 1、零星砌砖名称、部位：砖砌蹲坑、台阶 2、砖品种、规格、强度等级：标准转 3、砂浆强度等级、配合比：混合M5.0 |  | m2 | 10.64
分部小计
本页小计
【新点2013清单造价江苏版 V10.3.5】
分部分项工程和单价措施项目清单与计价表
工程名称：人民医院发热门诊改扩建 |  |  |  |  | 标段： |  |  |  |  | 第2页 共7页
序号 | 项目编码 | 项目名称 |  | 项目特征描述 |  | 计量 单位 | 工程量 | 金额（元）
[8 empty] | 综合单价 | 合价 |  | 其中
暂估价
0105 混凝土及钢筋混凝土工程
11 | 010501001001 | 垫层 |  | 1、混凝土种类：商品砼 2、混凝土强度等级：C15 |  | m3 | 6.66
12 | 010501003001 | 独立基础 |  | 1、混凝土种类：商品砼 2、混凝土强度等级：C30 |  | m3 | 20.88
13 | 010502001001 | 矩形柱 |  | 1、混凝土种类：商品砼 2、混凝土强度等级：C30 |  | m3 | 12.53
14 | 010507007001 | 其他构件 |  | 1、构件的类型：包柱脚 2、构件规格：详见图纸要求 3、混凝土种类：商品砼 4、混凝土强度等级：C30 |  | m3 | 1.03
15 | 010507001001 | 散水、坡道 |  | 1、C20混凝土散水600mm宽 |  | m2 | 45.2
16 | 010507001002 | 散水、坡道 |  | 1、大门坡道 |  | m2 | 17.26
17 | 010507002001 | 室内地坪 |  | 1、地坪厚度：60厚C15混凝土 2、垫层：150厚3:7灰土 |  | m2 | 100
18 | 010515001001 | 现浇构件钢筋 |  | 1.现浇混凝土构件钢筋 直径φ12mm以内 |  | t | 0.888
19 | 010515001002 | 现浇构件钢筋 |  | 1.现浇混凝土构件钢筋 直径φ25mm以内 |  | t | 2.115
20 | 010516002001 | 预埋铁件 |  | 1、钢材种类：Q235b 2、规格：柱底板、垫板 |  | t | 1.01
21 | 010516001001 | 螺栓 |  | 1、螺栓种类：地脚螺栓 2、规格：M16 |  | t | 0.483
分部小计
0106 金属结构工程
本页小计
【新点2013清单造价江苏版 V10.3.5】
分部分项工程和单价措施项目清单与计价表
工程名称：人民医院发热门诊改扩建 |  |  |  |  | 标段： |  |  |  |  | 第3页 共7页
序号 | 项目编码 | 项目名称 |  | 项目特征描述 |  | 计量 单位 | 工程量 | 金额（元）
[8 empty] | 综合单价 | 合价 |  | 其中
暂估价
22 | 010603001001 | 实腹钢柱 |  | 1、钢材品种、规格：Q235,H型钢 2、螺栓种类：详见图纸设计 3、防火要求：超薄防火涂料，耐火2小时以上 4、油漆要求：1. 钢构件应采用喷砂（或抛丸）除锈，除锈等级要达到Sa2.5 标准.2.除锈后的构件应及时涂刷环氧富锌二遍（干膜厚度≥50μm），醇酸面漆二度（干膜厚度≥50μm） |  | t | 6.98
23 | 010604001001 | 钢梁 |  | 1、梁类型：钢架梁 2、钢材品种、规格：Q235 3、防火要求：超薄防火涂料，耐火小时1.5小时以上 4、油漆要求：1. 钢构件应采用喷砂（或抛丸）除锈，除锈等级要达到Sa2.5 标准.2.除锈后的构件应及时涂刷红丹防锈漆一度（干膜厚度≥50μm），醇酸面漆二度（干膜厚度≥50μm） |  | t | 9.52
24 | 010606001001 | 钢支撑、钢拉条 |  | 1、钢材品种、规格：22#圆钢 |  | t | 1.064
25 | 010606002001 | 钢檩条 |  | 1、钢材品种、规格：轻钢镀锌檩条 2、构件类型：屋面檩条 3、防火要求：涂刷防火涂料1.0h |  | t | 5.034
26 | 010606008001 | 钢梯 |  | 1、钢材品种、规格：花纹钢板 2、钢梯形式：踏步式 3、防火要求：薄型防火涂料，耐火1.5h 4、油漆要求：防锈漆2遍，面漆2遍 |  | t | 3.566
27 | 010606011001 | 钢板天沟 |  | 1、钢材品种、规格：304不锈钢，1.5mm |  | m | 27.57
本页小计
【新点2013清单造价江苏版 V10.3.5】
分部分项工程和单价措施项目清单与计价表
工程名称：人民医院发热门诊改扩建 |  |  |  |  | 标段： |  |  |  |  | 第4页 共7页
序号 | 项目编码 | 项目名称 |  | 项目特征描述 |  | 计量 单位 | 工程量 | 金额（元）
[8 empty] | 综合单价 | 合价 |  | 其中
暂估价
28 | 010605002001 | 钢板墙板 |  | 1、钢板厚度、复合板厚度：0.476mm厚V820型双层夹心彩钢板,100mm厚玻璃岩棉 2、面板品牌要求为宝钢 |  | m2 | 448.83
29 | 010901002001 | 型材屋面 |  | 1、型材品种、规格：0.476厚820型彩钢板、100mm厚玻璃棉、屋面热镀锌钢檩条、0.376厚900型彩钢板 2、彩钢板品牌要求为宝钢 |  | m2 | 466.4
30 | 010902004001 | 屋面排水管 |  | 1、排水管品种、规格：PVCΦ160 2、雨水斗、山墙出水口品种、规格：不锈钢落水斗 |  | m | 26.1
分部小计
0111 楼地面装饰工程
31 | 011101001001 | 水泥砂浆楼地面 |  | 1、找平层厚度、砂浆配合比：20厚1:3水泥砂浆找平层 2、二楼卫生间拆除部位找平 |  | m2 | 20
32 | 011102003001 | 块料楼地面 |  | 1、8厚300*300防滑地砖面层 2、20厚干硬性水泥砂浆结合层，表面撒水泥粉 3、1.5厚聚氨酯防水层 4、最薄处30厚C20细石混凝土找平 5、部位：卫生间地面 |  | m2 | 35.15
33 | 011102003002 | 块料楼地面 |  | 1、8厚800*800地砖地面，干水泥擦缝 2、20厚1:3干硬性水泥砂浆结合层，表面撒水泥粉 3、部位：其余地面 |  | m2 | 421.05
34 | 011105003001 | 块料踢脚线 |  | 1、踢脚线高度：120mm 2、粘贴层厚度、材料种类：干粉粘结剂 3、面层材料品种、规格、颜色：普通地砖面层，勾缝剂勾缝 |  | m | 409.81
分部小计
0112 墙、柱面装饰与隔断、幕墙工程
本页小计
【新点2013清单造价江苏版 V10.3.5】
分部分项工程和单价措施项目清单与计价表
工程名称：人民医院发热门诊改扩建 |  |  |  |  | 标段： |  |  |  |  | 第5页 共7页
序号 | 项目编码 | 项目名称 |  | 项目特征描述 |  | 计量 单位 | 工程量 | 金额（元）
[8 empty] | 综合单价 | 合价 |  | 其中
暂估价
35 | 011201001001 | 墙面一般抹灰 |  | 1、墙体类型：外墙 2、底层厚度、砂浆配合比：10厚1:2水泥砂浆 3、面层厚度、砂浆配合比：8厚1:2.5水泥砂浆 4、装饰面材料种类：弹性涂料二遍+腻子二遍 |  | m2 | 78
36 | 011201001002 | 墙面一般抹灰 |  | 1、墙体类型：内墙 2、底层厚度、砂浆配合比：10厚1:2水泥砂浆 3、面层厚度、砂浆配合比：8厚1:2.5水泥砂浆 4、装饰面材料种类：二遍腻子+二遍内墙涂料 |  | m2 | 89
37 | 011204003001 | 块料墙面 |  | 1、墙体类型：卫生间墙面 2、面层材料品种、规格、颜色：5厚面砖300*450，9厚水泥砂浆分层压实抹平 3、防护材料种类：1.5厚聚氨酯防水涂料 |  | m2 | 179.31
38 | 011207001001 | 墙面装饰板 |  | 1、龙骨材料种类、规格、中距：Q100竖向龙骨隔墙，Q38*10穿心龙骨 2、隔离层材料种类、规格：防火岩棉和隔音棉 3、基层材料种类、规格：9.5厚纸面石膏板 4、面层材料品种、规格、颜色：刮2遍腻子，界面打磨处理，2遍内墙乳胶漆 |  | m2 | 426.88
39 | 011210005001 | 成品隔断 |  | 1、隔断材料品种、规格、颜色：卫生间成品隔断，抗菌板面层 2、配件品种、规格。：含配件及安装 |  | m2 | 19.82
分部小计
0113 天棚工程
本页小计
【新点2013清单造价江苏版 V10.3.5】
分部分项工程和单价措施项目清单与计价表
工程名称：人民医院发热门诊改扩建 |  |  |  |  | 标段： |  |  |  |  | 第6页 共7页
序号 | 项目编码 | 项目名称 |  | 项目特征描述 |  | 计量 单位 | 工程量 | 金额（元）
[8 empty] | 综合单价 | 合价 |  | 其中
暂估价
40 | 011302001001 | 吊顶天棚 |  | 1、配套吊筋及轻钢龙骨 2、600*600矿棉板面层 |  | m2 | 447.06
41 | 011302001002 | 吊顶天棚 |  | 1、集成吊顶 2、卫生间吊顶 |  | m2 | 35.15
42 | 011304002001 | 送风口、回风口 |  | 1、筒灯孔 |  | 个 | 150
43 | 011304002002 | 送风口、回风口 |  | 1、空调出风口 |  | 个 | 20
分部小计
0108 门窗工程
44 | 010802003001 | 钢质防火门 |  | 1、门代号及洞口尺寸：FM乙1522 2、门框或扇外围尺寸：钢质 |  | m2 | 6.6
45 | 010801002001 | 木质门带套 |  | 1、门代号及洞口尺寸：M0922 2、成品木质门带门套 3、含五金及配件安装 |  | 樘 | 9
46 | 010802001001 | 金属（塑钢）门 |  | 1、门代号及洞口尺寸：M1022/M1522/MLC-1 2、门框或扇外围尺寸：深灰色铝合金型材 3、玻璃品种、厚度：6厚单层安全玻璃 |  | m2 | 58.3
47 | 010807001001 | 金属（塑钢、断桥）窗 |  | 1、窗代号及洞口尺寸：C0906/C1515 2、框、扇材质：深灰色铝合金 3、玻璃品种、厚度：6厚单层玻璃 4、其他：含配件及安装 |  | m2 | 23.49
48 | 010807001002 | 金属（塑钢、断桥）窗 |  | 1、窗代号及洞口尺寸：CDC0606 2、框、扇材质：深灰色铝合金 3、玻璃品种、厚度：6厚单层玻璃 4、其他：含配件及安装 |  | m2 | 0.48
分部小计
分部分项合计
本页小计
【新点2013清单造价江苏版 V10.3.5】
分部分项工程和单价措施项目清单与计价表
工程名称：人民医院发热门诊改扩建 |  |  |  |  | 标段： |  |  |  |  | 第7页 共7页
序号 | 项目编码 | 项目名称 |  | 项目特征描述 |  | 计量 单位 | 工程量 | 金额（元）
[8 empty] | 综合单价 | 合价 |  | 其中
暂估价
1 | 011701003001 | 抹灰手架 |  | 1、搭设方式：里脚手架 2、搭设高度：3.6m内 3、脚手架材质：钢管 |  | m2 | 1071.6
2 | 011701006001 | 满堂脚手架 |  | 1、搭设方式：满堂脚手架 2、搭设高度：3.6m内 3、脚手架材质：钢管 |  | m2 | 433.42
3 | 011702001001 | 基础 |  | 1、基础类型：垫层 |  | m2 | 19.04
4 | 011702001002 | 基础 |  | 1、基础类型：独立基础 |  | m2 | 65.28
5 | 011702002001 | 矩形柱 |  | 1、截面周长：2.5m内 |  | m2 | 89.42
6 | 011705001001 | 大型机械设备进出场及安拆 |  |  |  | 台次 | 1
单价措施合计
本页小计
合 计
【新点2013清单造价江苏版 V10.3.5】

## 3.2 表-11 总价措施项目清单与计价表
总价措施项目清单与计价表
工程名称：人民医院发热门诊改扩建 | [5 empty] | 标段： |  |  |  |  | 第1页 共3页
序号 | 项目编码 | 项目名称 |  | 计算基础 | 费率（%） |  | 金额（元） |  | 调整 费率（%） | 调整后 金额（元） |  | 备注
1 | 011707001001 | 安全文明施工费
1.1 |  | 基本费 |  | 分部分项合计+单价措施项目合计-除税工程设备费 | 3.100
1.2 |  | 增加费 |  | 分部分项合计+单价措施项目合计-除税工程设备费
1.3 |  | 扬尘污染防治增加费 |  | 分部分项合计+单价措施项目合计-除税工程设备费 | 0.310
2 | 011707002001 | 夜间施工 |  | 分部分项合计+单价措施项目合计-除税工程设备费
3 | 011707003001 | 非夜间施工照明 |  | 分部分项合计+单价措施项目合计-除税工程设备费 | [7 empty] | 在计取非夜间施工照明费时，建筑工程、仿古工程、修缮土建部分仅地下室（地宫）部分可计取；单独装饰、安装工程、园林绿化工程、修缮安装部分仅特殊施工部位内施工项目可计取
4 | 011707004001 | 二次搬运 |  | 分部分项合计+单价措施项目合计-除税工程设备费
5 | 011707005001 | 冬雨季施工 |  | 分部分项合计+单价措施项目合计-除税工程设备费
【新点2013清单造价江苏版 V10.3.5】
编制人（造价人员）： | [7 empty] | 复核人（造价工程师）：
总价措施项目清单与计价表
工程名称：人民医院发热门诊改扩建 | [5 empty] | 标段： |  |  |  |  | 第2页 共3页
序号 | 项目编码 | 项目名称 |  | 计算基础 | 费率（%） |  | 金额（元） |  | 调整 费率（%） | 调整后 金额（元） |  | 备注
6 | 011707006001 | 地上、地下设施、建筑物的临时保护设施 |  | 分部分项合计+单价措施项目合计-除税工程设备费
7 | 011707007001 | 已完工程及设备保护 |  | 分部分项合计+单价措施项目合计-除税工程设备费
8 | 011707008001 | 临时设施 |  | 分部分项合计+单价措施项目合计-除税工程设备费
9 | 011707009001 | 赶工措施 |  | 分部分项合计+单价措施项目合计-除税工程设备费
10 | 011707010001 | 工程按质论价 |  | 分部分项合计+单价措施项目合计-除税工程设备费
11 | 011707011001 | 住宅分户验收 |  | 分部分项合计+单价措施项目合计-除税工程设备费 | [7 empty] | 在计取住宅分户验收时，大型土石方工程、桩基工程和地下室部分不计入计费基础
12 | 011707012001 | 建筑工人实名制费用 |  | 分部分项合计+单价措施项目合计-除税工程设备费 | [7 empty] | 建筑工人实名制设备由建筑工人工资专用账户开户银行提供的，建筑工人实名制费用按表中费率乘以0.5系数计取
13 | 011707091001 | 特殊条件下施工增加费 |  | 分部分项合计+单价措施项目合计-除税工程设备费
【新点2013清单造价江苏版 V10.3.5】
编制人（造价人员）： | [7 empty] | 复核人（造价工程师）：
总价措施项目清单与计价表
工程名称：人民医院发热门诊改扩建 | [5 empty] | 标段： |  |  |  |  | 第3页 共3页
序号 | 项目编码 | 项目名称 |  | 计算基础 | 费率（%） |  | 金额（元） |  | 调整 费率（%） | 调整后 金额（元） |  | 备注
14 | 011707015001 | 智慧工地费用 |  | 分部分项合计+单价措施项目合计-除税工程设备费 | [7 empty] | 现场安全隐患排查、人员信息动态管理、扬尘管控视频监控、高处作业防护预警、危大工程监测预警和集成平台等设备、软件和管理费用。
【新点2013清单造价江苏版 V10.3.5】
编制人（造价人员）： | [7 empty] | 复核人（造价工程师）：

## 3.3 表-12 其他项目清单与计价汇总表
其他项目清单与计价汇总表
工程名称：人民医院发热门诊改扩建 |  |  |  | 标段： |  |  | 第1页 共1页
序号 | 项目名称 |  | 金额(元) |  | 结算金额(元) | 备注
1 | 暂列金额 |  | 80000.00
2 | 暂估价
2.1 | 材料暂估价
2.2 | 专业工程暂估价
3 | 计日工
4 | 总承包服务费
合 计 |  |  | 80000.00
【新点2013清单造价江苏版 V10.3.5】

## 3.4 表-12-1 暂列金额明细表
暂列金额明细表
工程名称：人民医院发热门诊改扩建 |  |  |  | 标段： |  | 第1页 共1页
序号 | 项目名称 |  | 计量单位 |  | 暂定金额(元) | 备注
1 | 工程预留金 |  |  |  | 80000.00
合 计 |  |  |  |  | 80000.00
【新点2013清单造价江苏版 V10.3.5】

## 3.5 表-13 规费、税金项目计价表
规费、税金项目计价表
工程名称：人民医院发热门诊改扩建 |  |  |  | 标段： |  |  |  | 第1页 共1页
序号 | 项目名称 |  | 计算基础 |  | 计算基数(元) |  | 计算费率(％) |  | 金额(元)
1 | 规费 |  | 环境保护税+社会保险费+住房公积金 |  |  |  | 100.000
1.1 | 社会保险费 |  | 分部分项工程费+措施项目费+其他项目费-除税工程设备费 |  |  |  | 3.200
1.2 | 住房公积金 |  | 分部分项工程费+措施项目费+其他项目费-除税工程设备费 |  |  |  | 0.530
1.3 | 环境保护税 |  | 分部分项工程费+措施项目费+其他项目费-除税工程设备费
2 | 税金 |  | 分部分项工程费+措施项目费+其他项目费+规费-除税甲供材料和甲供设备费/1.01 |  |  |  | 9.000
合 计
【新点2013清单造价江苏版 V10.3.5】
编制人（造价人员）： | [5 empty] | 复核人（造价工程师）：

## 4.1 表-08 分部分项工程和单价措施项目清单与计价表
分部分项工程和单价措施项目清单与计价表
工程名称：丹阳市人民医院-发热门诊改扩建（水电） |  |  |  |  | 标段： |  |  |  |  | 第1页 共9页
序号 | 项目编码 | 项目名称 |  | 项目特征描述 |  | 计量 单位 | 工程量 | 金额（元）
[8 empty] | 综合单价 | 合价 |  | 其中
暂估价
0304 电气
1 | 030404017001 | 配电箱 |  | 1、名称：配电箱1AP 2、型号：铁制、按系统图定制 3、规格：Pe=37.5KW 4、接线端子材质、规格：16mm² 5、安装方式：距地1.5m |  | 台 | 1
2 | 030404017002 | 配电箱 |  | 1、名称：配电箱1KAL 2、型号：PZ终端组合电器箱 3、规格：Pe=16.5KW 4、端子板外部接线材质、规格：2.5mm2、4mm2 5、安装方式：距地1.5m |  | 台 | 1
3 | 030404017003 | 配电箱 |  | 1、名称：配电箱1ZAL 2、型号：PZ终端组合电器箱 3、规格：Pe=21KW 4、端子板外部接线材质、规格：2.5mm2 5、安装方式： 距地1.5m |  | 台 | 1
4 | 030404017004 | 配电箱 |  | 1、名称：配电箱1YJAL 2、型号：铁制、按系统图定制 A型 3、规格：Pe=97W 4、端子板外部接线材质、规格：2.5mm2 5、安装方式：壁挂 距地1.5m |  | 台 | 1
5 | 030412001001 | 普通灯具 |  | 1、名称：LED吸顶灯 2、规格：1*21W 3、类型：吸顶安装 |  | 套 | 15
6 | 030412005001 | 荧光灯 |  | 1、名称：LED单管直管灯 2、型号：220V 28W 3、安装形式：吸顶 |  | 套 | 41
7 | 030412005002 | 荧光灯 |  | 1、名称：LED双管直管灯 2、型号：220V 2*28W 3、安装形式：吸顶 |  | 套 | 9
8 | 030412005003 | 荧光灯 |  | 1、名称：紫外线灯 2、型号：220V 3、安装形式：下沿距地2.2米吊装 |  | 套 | 27
本页小计
【新点2013清单造价江苏版 V10.3.5】
分部分项工程和单价措施项目清单与计价表
工程名称：丹阳市人民医院-发热门诊改扩建（水电） |  |  |  |  | 标段： |  |  |  |  | 第2页 共9页
序号 | 项目编码 | 项目名称 |  | 项目特征描述 |  | 计量 单位 | 工程量 | 金额（元）
[8 empty] | 综合单价 | 合价 |  | 其中
暂估价
9 | 030412004001 | 装饰灯 |  | 1、名称：疏散出口灯 2、型号：36V 1W（LED）小型 A型 灯具自带蓄电池 应急时间＞1h 3、安装形式：门框上0.2m壁装 |  | 套 | 3
10 | 030412004002 | 装饰灯 |  | 1、名称：安全出口灯 2、型号：36V 1W（LED）小型 A型 灯具自带蓄电池 应急时间＞1h 3、安装形式：门框上0.2m壁装 |  | 套 | 4
11 | 030412004003 | 装饰灯 |  | 1、名称：方向标志灯 2、型号：36V 1W（LED）小型 A型 灯具自带蓄电池 应急时间＞1h 3、安装形式：门框上0.5m壁装/2.5m吊装 |  | 套 | 7
12 | 030412004004 | 装饰灯 |  | 1、名称：疏散照明灯 2、型号：36V 5W（LED）小型 A型 灯具自带蓄电池 应急时间＞1h 3、安装形式：门框上2.5m壁装 |  | 套 | 12
13 | 030904003001 | 按钮 |  | 1、名称：无障碍求助呼叫按钮 2、规格：距地0.4m安装 |  | 个 | 4
14 | 030904005001 | 声光报警器 |  | 1、名称：无障碍声光报警器，自带蓄电池 2、规格：门头上方0.2m安装 |  | 个 | 3
15 | 030404034001 | 照明开关 |  | 1、名称：单联单控开关 2、材质：塑质 3、规格：220V,10A 4、安装方式：底边距地1.3m暗装 |  | 个 | 22
本页小计
【新点2013清单造价江苏版 V10.3.5】
分部分项工程和单价措施项目清单与计价表
工程名称：丹阳市人民医院-发热门诊改扩建（水电） |  |  |  |  | 标段： |  |  |  |  | 第3页 共9页
序号 | 项目编码 | 项目名称 |  | 项目特征描述 |  | 计量 单位 | 工程量 | 金额（元）
[8 empty] | 综合单价 | 合价 |  | 其中
暂估价
16 | 030404034002 | 照明开关 |  | 1、名称：双联单控开关 2、材质：塑质 3、规格：220V、 10A 4、安装方式：底边距地1.3m暗装 |  | 个 | 12
17 | 030404034003 | 照明开关 |  | 1、名称：三联单控开关 2、材质：塑质 3、规格：220V、 10A 4、安装方式：底边距地1.3m暗装 |  | 个 | 2
18 | 030404035001 | 插座 |  | 1、名称：单相两眼三眼插座 2、规格：220V,10A安全型 3、安装方式：底边距地0.3m,暗装 |  | 个 | 74
19 | 030404035002 | 插座 |  | 1、名称：单相三眼插座（带开关） 2、规格：220V,10A安全防溅型 3、安装方式：底边距地1.5m,暗装 |  | 个 | 1
20 | 030404035003 | 插座 |  | 1、名称：单相三眼插座（带开关） 2、规格：220V,16A安全型 3、安装方式：底边距地2.3m,暗装 |  | 个 | 8
21 | 030404035004 | 插座 |  | 1、名称：三相四眼插座（带开关） 2、规格：380V,20A安全型 3、安装方式：底边距地0.3m,暗装 |  | 个 | 1
22 | 030411006001 | 接线盒 |  | 1、名称：接线盒、灯头盒 2、材质：钢质 3、规格：86型 4、安装形式：暗装 |  | 个 | 121
23 | 030411006002 | 接线盒 |  | 1、名称：开关盒 2、材质：钢质 3、规格：86型 4、安装形式：暗装 |  | 个 | 120
24 | 030408003001 | 电缆保护管 |  | 1、名称：钢管 2、材质：焊接钢管 3、规格：SC65 4、敷设方式：埋地 |  | m | 47.1
本页小计
【新点2013清单造价江苏版 V10.3.5】
分部分项工程和单价措施项目清单与计价表
工程名称：丹阳市人民医院-发热门诊改扩建（水电） |  |  |  |  | 标段： |  |  |  |  | 第4页 共9页
序号 | 项目编码 | 项目名称 |  | 项目特征描述 |  | 计量 单位 | 工程量 | 金额（元）
[8 empty] | 综合单价 | 合价 |  | 其中
暂估价
25 | 030408003002 | 电缆保护管 |  | 1、名称：钢管 2、材质：焊接钢管 3、规格：SC50 4、敷设方式：砖、混凝土结构暗配 |  | m | 18.1
26 | 030408003003 | 电缆保护管 |  | 1、名称：钢管 2、材质：焊接钢管 3、规格：SC20 4、敷设方式：砖、混凝土结构暗配 |  | m | 242.1
27 | 030411001001 | 配管 |  | 1、名称：钢管 2、规格：JGD25 3、配置形式：砖、混凝土结构暗配 |  | m | 30.8
28 | 030411001002 | 配管 |  | 1、名称：钢管 2、规格：JDG20 3、配置形式：砖、混凝土结构暗配 |  | m | 790.5
29 | 030408001001 | 电力电缆 |  | 1、名称：铜芯电力电缆 2、规格：YJV-5x16mm2 3、材质：铜芯 4、电压等级（kV）：0.6/1KV |  | m | 36.6
30 | 030408001002 | 电力电缆 |  | 1、名称：电力电缆 2、规格：YJV22-4x35mm2 3、材质：铜芯 4、电压等级（kV）：0.6/1KV |  | m | 72.3
31 | 030411004001 | 配线 |  | 1、名称：管内穿线 2、配线形式：照明线路 3、规格：BV-1.5mm2 4、材质：铜芯 |  | m | 150
32 | 030411004002 | 配线 |  | 1、名称：管内穿线 2、配线形式：照明线路 3、规格：BV-2.5mm2 4、材质：铜芯 |  | m | 2840.8
33 | 030411004003 | 配线 |  | 1、名称：管内穿线 2、配线形式：照明线路 3、规格：NHBV-2.5mm2 4、材质：铜芯 |  | m | 27.8
34 | 030411004004 | 配线 |  | 1、名称：管内穿线 2、配线形式：动力线路 3、规格：BV-4mm2 4、材质：铜芯 |  | m | 200
本页小计
【新点2013清单造价江苏版 V10.3.5】
分部分项工程和单价措施项目清单与计价表
工程名称：丹阳市人民医院-发热门诊改扩建（水电） |  |  |  |  | 标段： |  |  |  |  | 第5页 共9页
序号 | 项目编码 | 项目名称 |  | 项目特征描述 |  | 计量 单位 | 工程量 | 金额（元）
[8 empty] | 综合单价 | 合价 |  | 其中
暂估价
35 | 030411004005 | 配线 |  | 1、名称：管内穿线 2、配线形式：照明线路 3、规格：NH-RVS-2*2.5mm2 4、材质：铜芯 |  | m | 250
36 | 030408006001 | 电力电缆头 |  | 1、名称：户内干包式电力电缆头 2、规格：YJV22-4X35mm2 3、安装部位：户内 4、电压等级（kV）：0.6/1KV |  | 个 | 2
37 | 030414002001 | 送配电装置系统 |  | 1、名称：送配电装置系统调试 2、电压等级（kV）：1kV以下交流供电 |  | 系统 | 1
38 | 030409002001 | 接地母线 |  | 1、名称：户内接地母线 2、材质：热镀锌扁钢 3、规格：-40X4 4、安装部位：户内 |  | m | 5
39 | 030409004001 | 均压环 |  | 1、名称：利用建筑物基础作接地体 2、安装形式：2根＞12基础钢筋或-40*4镀锌扁钢 |  | m | 102.6
40 | 030409003001 | 避雷引下线 |  | 1、名称：避雷引下线 2、材质：柱钢筋 3、安装形式：利用其钢柱作为引下线，并应保证各部件之间连成电气通路，并按规范要求与接地装置可靠连成电气通路 |  | m | 67
41 | 030409008001 | 等电位端子箱、测试板 |  | 1、名称：总等电位端子箱 2、规格：嵌墙距地0.5M安装。 |  | 台(块) | 1
42 | 030414011001 | 接地装置 |  | 1、名称：接地网调试 2、类别：防雷类别三类 |  | 系统 | 1
43 | 010101007001 | 管沟土方 |  | 1、土壤类别：三类土 2、管外径：宽0.6米 3、挖沟深度：≤0.9m 4、回填要求：松填 |  | m3 | 15.5
分部小计
本页小计
【新点2013清单造价江苏版 V10.3.5】
分部分项工程和单价措施项目清单与计价表
工程名称：丹阳市人民医院-发热门诊改扩建（水电） |  |  |  |  | 标段： |  |  |  |  | 第6页 共9页
序号 | 项目编码 | 项目名称 |  | 项目特征描述 |  | 计量 单位 | 工程量 | 金额（元）
[8 empty] | 综合单价 | 合价 |  | 其中
暂估价
0310 给排水
44 | 031001006001 | 塑料管 |  | 1、安装部位：室内 2、介质：排水 3、材质、规格：UPVC塑料管 DN100 4、连接形式：承插橡胶圈 5、压力试验及吹、洗设计要求：冲洗以管道通畅为合格 |  | m | 38.6
45 | 031001006002 | 塑料管 |  | 1、安装部位：室内 2、介质：排水 3、材质、规格：UPVC塑料管 DN75 4、连接形式：承插橡胶圈 5、压力试验及吹、洗设计要求：冲洗以管道通畅为合格 |  | m | 31.4
46 | 031001006003 | 塑料管 |  | 1、安装部位：室内 2、介质：排水 3、材质、规格：UPVC塑料管 DN50 4、连接形式：承插橡胶圈 5、压力试验及吹、洗设计要求：冲洗以管道通畅为合格 |  | m | 25
47 | 031004014001 | 给、排水附（配）件 |  | 1、名称：普通水封地漏 2、材质：不锈钢 3、型号、规格：DN50 |  | 个(组) | 8
48 | 031004006001 | 大便器 |  | 1、名称：自闭式冲洗阀蹲便器 2、材质：陶瓷 |  | 组 | 6
49 | 031004007001 | 小便器 |  | 1、名称：感应冲洗阀小便器 2、材质：陶瓷 |  | 组 | 2
50 | 031004003001 | 洗脸盆 |  | 1、材质：陶瓷 2、规格、类型：感应式台式洗脸盆（感应式水龙头） 3、组装形式：冷水、安装详09S304第45页 |  | 组 | 3
51 | 031004003002 | 洗脸盆 |  | 1、材质：陶瓷 2、规格、类型：立式洗脸盆（感应式水龙头） 3、组装形式：冷水、安装详09S304第45页 |  | 组 | 7
本页小计
【新点2013清单造价江苏版 V10.3.5】
分部分项工程和单价措施项目清单与计价表
工程名称：丹阳市人民医院-发热门诊改扩建（水电） |  |  |  |  | 标段： |  |  |  |  | 第7页 共9页
序号 | 项目编码 | 项目名称 |  | 项目特征描述 |  | 计量 单位 | 工程量 | 金额（元）
[8 empty] | 综合单价 | 合价 |  | 其中
暂估价
52 | 031004004001 | 洗涤盆 |  | 1、材质：陶瓷 2、规格、类型：拖布池 3、组装形式：安装详04S301第25页 |  | 组 | 1
53 | 031004010001 | 淋浴器 |  | 1、组装形式：详见设计图纸 2、附件名称、数量：花洒+电热水器 |  | 套 | 1
54 | 031001006004 | 塑料管 |  | 1、安装部位：室外 2、介质：冷水给水 3、材质、规格：PP-R、DN50 4、连接形式：热熔连接 5、压力试验及吹、洗设计要求：压力试验、水冲洗 |  | m | 0.3
55 | 031001006005 | 塑料管 |  | 1、安装部位：室外 2、介质：冷水给水 3、材质、规格：PP-R、DN40 4、连接形式：热熔连接 5、压力试验及吹、洗设计要求：压力试验、水冲洗 |  | m | 3.4
56 | 031001006006 | 塑料管 |  | 1、安装部位：室外 2、介质：冷水给水 3、材质、规格：PP-R、DN25 4、连接形式：热熔连接 5、压力试验及吹、洗设计要求：压力试验、水冲洗 |  | m | 51.5
57 | 031001006007 | 塑料管 |  | 1、安装部位：室内 2、介质：冷水给水 3、材质、规格：PP-R、DN40 4、连接形式：热熔连接 5、压力试验及吹、洗设计要求：压力试验、水冲洗 |  | m | 12.3
58 | 031001006008 | 塑料管 |  | 1、安装部位：室内 2、介质：冷水给水 3、材质、规格：PP-R、DN25 4、连接形式：热熔连接 5、压力试验及吹、洗设计要求：压力试验，水冲洗 |  | m | 35.6
本页小计
【新点2013清单造价江苏版 V10.3.5】
分部分项工程和单价措施项目清单与计价表
工程名称：丹阳市人民医院-发热门诊改扩建（水电） |  |  |  |  | 标段： |  |  |  |  | 第8页 共9页
序号 | 项目编码 | 项目名称 |  | 项目特征描述 |  | 计量 单位 | 工程量 | 金额（元）
[8 empty] | 综合单价 | 合价 |  | 其中
暂估价
59 | 031001006009 | 塑料管 |  | 1、安装部位：室内 2、介质：冷水给水 3、材质、规格：PP-R、DN20 4、连接形式：热熔连接 5、压力试验及吹、洗设计要求：压力试验、水冲洗 |  | m | 52
60 | 030413002001 | 凿（压）槽 |  | 1、名称：给水管开槽 2、规格：DN20 |  | m | 10
61 | 041001001001 | 拆除路面 |  | 1、材质：混凝土路面拆除并恢复 |  | m2 | 26.4
62 | 031003003001 | 焊接法兰阀门 |  | 1、类型：闸阀 2、规格、压力等级：DN50 |  | 个 | 1
63 | 031003003002 | 焊接法兰阀门 |  | 1、类型：闸阀 2、规格、压力等级：DN40 |  | 个 | 1
64 | 031003003003 | 焊接法兰阀门 |  | 1、类型：闸阀 2、规格、压力等级：DN25 |  | 个 | 2
65 | 031002003001 | 套管 |  | 1、名称、类型：过墙过楼板钢套管 2、材质：焊接钢管 3、规格：DN150 4、填料材质：阻燃密实材料和防水油膏 |  | 个 | 3
66 | 031002003002 | 套管 |  | 1、名称、类型：过墙过楼板钢套管 2、材质：焊接钢管 3、规格：DN100 4、填料材质：阻燃密实材料和防水油膏 |  | 个 | 2
67 | 031002003003 | 套管 |  | 1、名称、类型：过墙过楼板钢套管 2、材质：焊接钢管 3、规格：DN50 4、填料材质：阻燃密实材料和防水油膏 |  | 个 | 3
68 | 010101007002 | 管沟土方 |  | 1、土壤类别：三类土 2、管外径：宽0.6米 3、挖沟深度：满足图纸要求 4、回填要求：松填 |  | m3 | 35
69 | 010507006001 | 化粪池、检查井 |  | 1、部位：室外污水井 2、混凝土强度等级：详见设计图纸 |  | 座 | 5
本页小计
【新点2013清单造价江苏版 V10.3.5】
分部分项工程和单价措施项目清单与计价表
工程名称：丹阳市人民医院-发热门诊改扩建（水电） |  |  |  |  | 标段： |  |  |  |  | 第9页 共9页
序号 | 项目编码 | 项目名称 |  | 项目特征描述 |  | 计量 单位 | 工程量 | 金额（元）
[8 empty] | 综合单价 | 合价 |  | 其中
暂估价
70 | 010401011001 | 砖检查井 |  | 1、名称：阀门井（DN25-DN40） 2、井盖安装：详见设计图纸 |  | 座 | 3
分部小计
0305 建筑智能化工程
71 | 030502012001 | 信息插座 |  | 1、名称：TO插座 2、安装方式：距地0.3米 |  | 个(块) | 12
72 | 030502005001 | 双绞线缆 |  | 1、名称：五类缆 |  | m | 432.4
73 | 030411001003 | 配管 |  | 1、名称：钢管 2、规格：JDG20 3、配置形式：砖、混凝土结构暗配 |  | m | 432.4
74 | 030411006003 | 接线盒 |  | 1、名称：开关盒 2、材质：钢质 3、规格：86型 4、安装形式：暗装 |  | 个 | 12
分部小计
分部分项合计
1 | 031301017001 | 脚手架搭拆 |  |  |  | 项 | 1
单价措施合计
本页小计
合 计
【新点2013清单造价江苏版 V10.3.5】

## 4.2 表-11 总价措施项目清单与计价表
总价措施项目清单与计价表
工程名称：丹阳市人民医院-发热门诊改扩建（水电） | [5 empty] | 标段： |  |  |  |  | 第1页 共2页
序号 | 项目编码 | 项目名称 |  | 计算基础 | 费率（%） |  | 金额（元） |  | 调整 费率（%） | 调整后 金额（元） |  | 备注
1 | 031302001001 | 安全文明施工费
1.1 |  | 基本费 |  | 分部分项合计+单价措施项目合计-除税工程设备费 | 1.500
1.2 |  | 增加费 |  | 分部分项合计+单价措施项目合计-除税工程设备费
1.3 |  | 扬尘污染防治增加费 |  | 分部分项合计+单价措施项目合计-除税工程设备费 | 0.210
2 | 031302002001 | 夜间施工增加 |  | 分部分项合计+单价措施项目合计-除税工程设备费
3 | 031302003001 | 非夜间施工增加 |  | 分部分项合计+单价措施项目合计-除税工程设备费
4 | 031302004001 | 二次搬运 |  | 分部分项合计+单价措施项目合计-除税工程设备费
5 | 031302005001 | 冬雨季施工增加 |  | 分部分项合计+单价措施项目合计-除税工程设备费
6 | 031302006001 | 已完工程及设备保护 |  | 分部分项合计+单价措施项目合计-除税工程设备费
7 | 031302008001 | 临时设施 |  | 分部分项合计+单价措施项目合计-除税工程设备费
8 | 031302009001 | 赶工措施 |  | 分部分项合计+单价措施项目合计-除税工程设备费
【新点2013清单造价江苏版 V10.3.5】
编制人（造价人员）： | [7 empty] | 复核人（造价工程师）：
总价措施项目清单与计价表
工程名称：丹阳市人民医院-发热门诊改扩建（水电） | [5 empty] | 标段： |  |  |  |  | 第2页 共2页
序号 | 项目编码 | 项目名称 |  | 计算基础 | 费率（%） |  | 金额（元） |  | 调整 费率（%） | 调整后 金额（元） |  | 备注
9 | 031302010001 | 工程按质论价 |  | 分部分项合计+单价措施项目合计-除税工程设备费
10 | 031302011001 | 住宅分户验收 |  | 分部分项合计+单价措施项目合计-除税工程设备费 | [7 empty] | 在计取住宅分户验收时，大型土石方工程、桩基工程和地下室部分不计入计费基础
11 | 031302012001 | 建筑工人实名制费用 |  | 分部分项合计+单价措施项目合计-除税工程设备费 | [7 empty] | 建筑工人实名制设备由建筑工人工资专用账户开户银行提供的，建筑工人实名制费用按表中费率乘以0.5系数计取
12 | 031302090001 | 地上、地下设施、建筑物的临时保护设施 |  | 分部分项合计+单价措施项目合计-除税工程设备费
13 | 031302091001 | 特殊条件下施工增加费 |  | 分部分项合计+单价措施项目合计-除税工程设备费
【新点2013清单造价江苏版 V10.3.5】
编制人（造价人员）： | [7 empty] | 复核人（造价工程师）：

## 4.3 表-12 其他项目清单与计价汇总表
其他项目清单与计价汇总表
工程名称：丹阳市人民医院-发热门诊改扩建（水电） |  |  |  | 标段： |  |  | 第1页 共1页
序号 | 项目名称 |  | 金额(元) |  | 结算金额(元) | 备注
1 | 暂列金额 |  | 11000.00
2 | 暂估价
2.1 | 材料暂估价
2.2 | 专业工程暂估价
3 | 计日工
4 | 总承包服务费
合 计 |  |  | 11000.00
【新点2013清单造价江苏版 V10.3.5】

## 4.4 表-12-1 暂列金额明细表
暂列金额明细表
工程名称：丹阳市人民医院-发热门诊改扩建（水电） |  |  |  | 标段： |  | 第1页 共1页
序号 | 项目名称 |  | 计量单位 |  | 暂定金额(元) | 备注
1 | 尚未明确或不可预见的费用 |  |  |  | 11000.00
合 计 |  |  |  |  | 11000.00
【新点2013清单造价江苏版 V10.3.5】

## 4.5 表-13 规费、税金项目计价表
规费、税金项目计价表
工程名称：丹阳市人民医院-发热门诊改扩建（水电） |  |  |  | 标段： |  |  |  | 第1页 共1页
序号 | 项目名称 |  | 计算基础 |  | 计算基数(元) |  | 计算费率(％) |  | 金额(元)
1 | 规费 |  | 环境保护税+社会保险费+住房公积金 |  |  |  | 100.000
1.1 | 社会保险费 |  | 分部分项工程费+措施项目费+其他项目费-除税工程设备费 |  |  |  | 2.400
1.2 | 住房公积金 |  | 分部分项工程费+措施项目费+其他项目费-除税工程设备费 |  |  |  | 0.420
1.3 | 环境保护税 |  | 分部分项工程费+措施项目费+其他项目费-除税工程设备费
2 | 税金 |  | 分部分项工程费+措施项目费+其他项目费+规费-除税甲供材料和甲供设备费/1.01 |  |  |  | 9.000
合 计
【新点2013清单造价江苏版 V10.3.5】
编制人（造价人员）： | [5 empty] | 复核人（造价工程师）：