## 1.1 扉-1 扉页
|  | 丹阳市人民医院2号楼液氧管道安装工程 |  |  |  | 工程
招标工程量清单
| 招 标 人： |  | 丹阳市人民医院 | 造价咨询人：
|  |  | （单位盖章） |  | （单位资质专用章）
| 法定代表人 或其授权人： |  |  | 法定代表人 或其授权人：
|  |  | （签字或盖章） |  | （签字或盖章）
| 编 制 人： |  |  | 复 核 人：
|  |  | （造价人员签字盖专用章） |  | （造价工程师签字盖专用章）
| 编 制 时 间： |  | 2022年07月27日 | 复 核 时 间： | 2022年07月27日

## 3.1 表-08 分部分项工程和单价措施项目清单与计价表
分部分项工程和单价措施项目清单与计价表
工程名称：丹阳市人民医院2号楼液氧管道安装工程 |  |  |  |  | 标段： |  |  |  |  | 第1页 共2页
序号 | 项目编码 | 项目名称 |  | 项目特征描述 |  | 计量 单位 | 工程量 | 金额（元）
[8 empty] | 综合单价 | 合价 |  | 其中
暂估价
1 | 030801006001 | 低压不锈钢管 |  | 1、材质：无缝不锈钢管 2、规格：DN25 3、焊接方法：无损焊接 4、压力试验、吹扫与清洗设计要求：严密性试验合格的管道应采用无油、干燥的空气或氮气已不小于20m/s，且不低于氧气设计流速的速度吹扫，直至出口无铁锈、焊渣及其他杂物为止 |  | m | 145.4
2 | 030801006002 | 低压不锈钢管 |  | 1、材质：无缝不锈钢管 2、规格：DN32 3、焊接方法：无损焊接 4、压力试验、吹扫与清洗设计要求：严密性试验合格的管道应采用无油、干燥的空气或氮气已不小于20m/s，且不低于氧气设计流速的速度吹扫，直至出口无铁锈、焊渣及其他杂物为止 |  | m | 143.9
3 | 031202008001 | 埋地管道防腐蚀 |  | 1、刷缠品种：加防腐套管或外缚防腐胶带 |  | m2 | 34.6
4 | 031001002001 | 钢管 |  | 1、安装部位：室外 2、介质：防护钢套管 3、规格、压力等级：DN50 4、连接形式：螺纹连接 |  | m | 10
5 | 011615001001 | 开孔（打洞） |  | 1、部位：墙体开孔 2、洞尺寸：≤DN50 |  | 个 | 2
6 | 031001002002 | 钢管 |  | 1、安装部位：室外 2、介质：防护钢套管 3、规格、压力等级：DN40 4、连接形式：螺纹连接 |  | m | 10
7 | 030807001001 | 低压螺纹阀门 |  | 1、名称：高质量无氧铜球阀 2、材质：黄铜 3、型号、规格：DN40 |  | 个 | 4
本页小计
【新点2013清单造价江苏版 V10.3.5】
分部分项工程和单价措施项目清单与计价表
工程名称：丹阳市人民医院2号楼液氧管道安装工程 |  |  |  |  | 标段： |  |  |  |  | 第2页 共2页
序号 | 项目编码 | 项目名称 |  | 项目特征描述 |  | 计量 单位 | 工程量 | 金额（元）
[8 empty] | 综合单价 | 合价 |  | 其中
暂估价
8 | 030804003001 | 低压不锈钢管件 |  | 1、材质：不锈钢（含弯头、三通、丝头、活结等） 2、规格：DN25 |  | 个 | 44
9 | 030804003002 | 低压不锈钢管件 |  | 1、材质：不锈钢（含弯头、三通、丝头、活结等） 2、规格：DN32 |  | 个 | 44
10 | 030807006001 | 低压调节阀门 |  | 1、名称：调压阀 2、材质：铜制 3、型号、规格：REGO 1788C |  | 个 | 4
11 | 030807005001 | 低压安全阀门 |  | 1、名称：安全阀 2、材质：铜制 3、型号、规格：Generant |  | 个 | 4
12 | 030601002001 | 压力仪表 |  | 1、名称：压力表 2、型号：ss304、BLD，YTNP99HF8 |  | 台 | 4
13 | 030807001002 | 低压螺纹阀门 |  | 1、名称：低温截止阀 2、材质：ss304，GK，DN25，PN40，DJ41Y-400 |  | 个 | 8
14 | 030807001003 | 低压螺纹阀门 |  | 1、名称：放空阀 2、型号、规格：DN25-q11f-3f |  | 个 | 2
15 | 030815001001 | 管架制作安装 |  | 1、名称：管道支架 2、管架形式：组合件 |  | 套 | 40
16 | 080904020001 | 系统调试 |  | 1、名称：与氧气站无缝不停气对接 |  | 系统 | 1
分部分项合计
本页小计
合 计
【新点2013清单造价江苏版 V10.3.5】

## 3.2 表-11 总价措施项目清单与计价表
总价措施项目清单与计价表
工程名称：丹阳市人民医院2号楼液氧管道安装工程 | [5 empty] | 标段： |  |  |  |  | 第1页 共3页
序号 | 项目编码 | 项目名称 |  | 计算基础 | 费率（%） |  | 金额（元） |  | 调整 费率（%） | 调整后 金额（元） |  | 备注
1 | 031302001001 | 安全文明施工费
1.1 |  | 基本费 |  | 分部分项合计+单价措施项目合计-除税工程设备费 | 1.500
1.2 |  | 增加费 |  | 分部分项合计+单价措施项目合计-除税工程设备费
1.3 |  | 扬尘污染防治增加费 |  | 分部分项合计+单价措施项目合计-除税工程设备费 | 0.210
2 | 031302002001 | 夜间施工增加 |  | 分部分项合计+单价措施项目合计-除税工程设备费
3 | 031302003001 | 非夜间施工增加 |  | 分部分项合计+单价措施项目合计-除税工程设备费
4 | 031302004001 | 二次搬运 |  | 分部分项合计+单价措施项目合计-除税工程设备费
5 | 031302005001 | 冬雨季施工增加 |  | 分部分项合计+单价措施项目合计-除税工程设备费
6 | 031302006001 | 已完工程及设备保护 |  | 分部分项合计+单价措施项目合计-除税工程设备费
7 | 031302008001 | 临时设施 |  | 分部分项合计+单价措施项目合计-除税工程设备费
8 | 031302009001 | 赶工措施 |  | 分部分项合计+单价措施项目合计-除税工程设备费
【新点2013清单造价江苏版 V10.3.5】
编制人（造价人员）： | [7 empty] | 复核人（造价工程师）：
总价措施项目清单与计价表
工程名称：丹阳市人民医院2号楼液氧管道安装工程 | [5 empty] | 标段： |  |  |  |  | 第2页 共3页
序号 | 项目编码 | 项目名称 |  | 计算基础 | 费率（%） |  | 金额（元） |  | 调整 费率（%） | 调整后 金额（元） |  | 备注
9 | 031302010001 | 工程按质论价 |  | 分部分项合计+单价措施项目合计-除税工程设备费
10 | 031302011001 | 住宅分户验收 |  | 分部分项合计+单价措施项目合计-除税工程设备费 | [7 empty] | 在计取住宅分户验收时，大型土石方工程、桩基工程和地下室部分不计入计费基础
11 | 031302012001 | 建筑工人实名制费用 |  | 分部分项合计+单价措施项目合计-除税工程设备费 | [7 empty] | 建筑工人实名制设备由建筑工人工资专用账户开户银行提供的，建筑工人实名制费用按表中费率乘以0.5系数计取
12 | 031302090001 | 地上、地下设施、建筑物的临时保护设施 |  | 分部分项合计+单价措施项目合计-除税工程设备费
13 | 031302091001 | 特殊条件下施工增加费 |  | 分部分项合计+单价措施项目合计-除税工程设备费
14 | 031302015001 | 智慧工地费用 |  | 分部分项合计+单价措施项目合计-除税工程设备费 | [7 empty] | 现场安全隐患排查、人员信息动态管理、扬尘管控视频监控、高处作业防护预警、危大工程监测预警和集成平台等设备、软件和管理费用。
【新点2013清单造价江苏版 V10.3.5】
编制人（造价人员）： | [7 empty] | 复核人（造价工程师）：
总价措施项目清单与计价表
工程名称：丹阳市人民医院2号楼液氧管道安装工程 | [5 empty] | 标段： |  |  |  |  | 第3页 共3页
序号 | 项目编码 | 项目名称 |  | 计算基础 | 费率（%） |  | 金额（元） |  | 调整 费率（%） | 调整后 金额（元） |  | 备注
15 | 031302016001 | 新冠疫情常态化防控 |  | 分部分项合计+单价措施项目合计-除税工程设备费
【新点2013清单造价江苏版 V10.3.5】
编制人（造价人员）： | [7 empty] | 复核人（造价工程师）：

## 3.3 表-12 其他项目清单与计价汇总表
其他项目清单与计价汇总表
工程名称：丹阳市人民医院2号楼液氧管道安装工程 |  |  |  | 标段： |  |  | 第1页 共1页
序号 | 项目名称 |  | 金额(元) |  | 结算金额(元) | 备注
1 | 暂列金额 |  | 7000.00
2 | 暂估价
2.1 | 材料暂估价
2.2 | 专业工程暂估价
3 | 计日工
4 | 总承包服务费
合 计 |  |  | 7000.00
【新点2013清单造价江苏版 V10.3.5】

## 3.4 表-12-1 暂列金额明细表
暂列金额明细表
工程名称：丹阳市人民医院2号楼液氧管道安装工程 |  |  |  | 标段： |  | 第1页 共1页
序号 | 项目名称 |  | 计量单位 |  | 暂定金额(元) | 备注
1 | 工程预留金 |  |  |  | 7000.00
合 计 |  |  |  |  | 7000.00
【新点2013清单造价江苏版 V10.3.5】

## 3.5 表-12-2 材料（工程设备）暂估单价及调整表
材料（工程设备）暂估单价及调整表
工程名称：丹阳市人民医院2号楼液氧管道安装工程 | [6 empty] | 标段： | [5 empty] | 第1页 共1页
序号 | 材料编码 | 材料(工程设备)名称、规格、型号 |  | 计量单位 | 数量 |  |  | 暂估（元） |  | 确认（元） |  | 差额±(元) |  |  | 备注
[5 empty] | 投标 | 确认 |  | 单价 | 合价 | 单价 | 合价 | 单价 |  | 合价
合计
【新点2013清单造价江苏版 V10.3.5】

## 3.6 表-12-3 专业工程暂估价及结算价表
专业工程暂估价及结算价表
工程名称：丹阳市人民医院2号楼液氧管道安装工程 |  |  |  |  | 标段： |  |  | 第1页 共1页
序号 | 工程名称 |  | 工程内容 | 暂估金额(元) |  | 结算金额(元) | 差额±(元) |  | 备注
合 计
【新点2013清单造价江苏版 V10.3.5】

## 3.7 表-13 规费、税金项目计价表
规费、税金项目计价表
工程名称：丹阳市人民医院2号楼液氧管道安装工程 |  |  |  | 标段： |  |  |  | 第1页 共1页
序号 | 项目名称 |  | 计算基础 |  | 计算基数(元) |  | 计算费率(％) |  | 金额(元)
1 | 规费 |  | 环境保护税+社会保险费+住房公积金 |  |  |  | 100.000
1.1 | 社会保险费 |  | 分部分项工程费+措施项目费+其他项目费-除税工程设备费 |  |  |  | 2.400
1.2 | 住房公积金 |  | 分部分项工程费+措施项目费+其他项目费-除税工程设备费 |  |  |  | 0.420
1.3 | 环境保护税 |  | 分部分项工程费+措施项目费+其他项目费-除税工程设备费
2 | 税金 |  | 分部分项工程费+措施项目费+其他项目费+规费-除税甲供材料和甲供设备费/1.01 |  |  |  | 9.000
合 计
【新点2013清单造价江苏版 V10.3.5】
编制人（造价人员）： | [5 empty] | 复核人（造价工程师）：