## 1.1 封面
| 三号楼入口处道路铺设沥青 |  |  |  | 工程
工程量清单
招 标 人：
（单位盖章）
造价咨询人：
（单位盖章）
2024-03-29

## 1.2 扉页
|  | 三号楼入口处道路铺设沥青 |  |  |  | 工程
工程量清单
| 招 标 人： |  |  | 造价咨询人：
|  |  | （单位盖章） |  | （单位公章）
| 法定代表人 或其授权人： |  |  | 法定代表人 或其授权人：
|  |  | （签字或盖章） |  | （签字或盖章）
| 专业咨询员： |  |  | 项目负责人：
|  |  | （造价人员签字盖专用章） |  | （造价工程师签字盖专用章）
| 编 制 时 间： |  | 2024-03-29 | 复 核 时 间： | 2024-03-29

## 3.1 分部分项工程和单价措施项目清单与计价表
分部分项工程和单价措施项目清单与计价表
工程名称：三号楼入口处道路铺设沥青 |  |  |  |  | 标段： |  |  |  |  | 第1页 共1页
序号 | 项目编码 | 项目名称 |  | 项目特征描述 |  | 计量 单位 | 工程量 | 金额（元）
[8 empty] | 综合单价 | 合价 |  | 其中
暂估价
1 | 041001001001 | 拆除路面 |  | 1、材质：沥青混凝土拆除及清理 2、厚度：投标人自行踏勘厚度综合考虑 3、弃渣运距：投标人根据现场踏勘自行考虑 |  | m2 | 245
2 | 040203006002 | 沥青混凝土 |  | 1、沥青品种：AC-10 2、沥青混凝土种类：细粒式沥青混凝土 3、厚度：7cm 4、备注：路面压实度满足使用要求，机械自行考虑，现场无法使用大型压实机械、坡度投标人自行考虑 |  | m2 | 245
3 | 040204006001 | 检查井升降 |  | 1、材料品种：砖砌 2、检查井规格：外径80cm 3、平均升（降）高度：30cm内 4、砖砌墙体内外粉刷 5、含井盖拆装 |  | 座 | 10
4 | 030701014001 | 空调外机 |  | 1、名称：空调外机移位及重新安装 2、备注：保护型拆除如损坏照价赔偿 |  | 台 | 5
分部分项合计
本页小计
合 计
【新点2013清单造价江苏版 V10.3.6】

## 3.2 其他项目清单与计价汇总表
其他项目清单与计价汇总表
工程名称：三号楼入口处道路铺设沥青 |  |  |  | 标段： |  | 第1页 共1页
序号 | 项目名称 |  | 计量单位 | 金额(元) | 备注
1 | 暂列金额 |  | 项
2 | 暂估价
2.1 | 材料暂估价
2.2 | 专业工程暂估价 |  | 项
3 | 计日工
4 | 总承包服务费
合 计
【新点2013清单造价江苏版 V10.3.6】
注：材料（工程设备）暂估单价进入清单项目综合单价，此处不汇总。

## 3.3 规费、税金项目计价表
规费、税金项目计价表
工程名称：三号楼入口处道路铺设沥青 |  |  |  | 标段： |  | 第1页 共1页
序号 | 项目名称 |  | 计算基础 |  | 计算费率(％) |  | 金额(元)
1 | 规费 |  | 环境保护税+社会保险费+住房公积金 |  | 100.000
1.1 | 社会保险费 |  | 分部分项工程费+措施项目费+其他项目费-除税工程设备费 |  | 2.000
1.2 | 住房公积金 |  | 分部分项工程费+措施项目费+其他项目费-除税工程设备费 |  | 0.340
1.3 | 环境保护税 |  | 分部分项工程费+措施项目费+其他项目费-除税工程设备费
2 | 税金 |  | 分部分项工程费+措施项目费+其他项目费+规费-除税甲供材料和甲供设备费/1.01 |  | 9.000
合 计
【新点2013清单造价江苏版 V10.3.6】

## 3.4 承包人供应主要材料一览表
承包人供应主要材料一览表
工程名称：三号楼入口处道路铺设沥青 | [5 empty] | 标段： |  |  |  | 第1页 共1页
序号 | 材料编码 | 材料名称 |  | 规格、型号等要求 | 单位 |  | 数量 | 单价(元) | 合价(元) |  | 备注
1 | 04010611 | 复合硅酸盐水泥 |  | 32.5级 | kg |  | 195.05
2 | 04030107 | 中(粗)砂 |  |  | t |  | 1.0246
3 | 04130101 | 机砖 |  |  | 百块 |  | 11
4 | 05250501 | 木柴 |  |  | kg |  | 9.8
5 | 12010301 | 柴油 |  |  | t |  | 0.02695
6 | 31150101 | 水 |  |  | m3 |  | 0.5478
7 | 31150101~1 | 水 |  |  | m3 |  | 1.225
8 | 31150702 | 煤 |  |  | t |  | 0.0637
9 | 80250311 | 细(微)粒沥青混凝土 |  |  | t |  | 40.0085
合计
【新点2013清单造价江苏版 V10.3.6】