## 1.1 封-2 封面
| 丹阳市人民医院新住院楼13病区-14病区重症监护室增加UPS电源 |  |  |  | 工程
招标控制价
招 标 人：
（单位盖章）
造价咨询人：
（单位盖章）
2024年06月05日

## 1.2 扉-2 扉页
|  | 丹阳市人民医院新住院楼13病区-14病区重症监护室增加UPS电源 |  |  |  |  | 工程
招 标 控 制 价
| 招标控制价（小写）： |  |  | 40865.35
| （大写）： |  |  | 肆万零捌佰陆拾伍元叁角伍分
| 招 标 人： |  |  |  | 造价咨询人：
|  |  | （单位盖章） |  |  | （单位资质专用章）
| 法定代表人 或其授权人： |  |  |  | 法定代表人 或其授权人：
|  |  | （签字或盖章） |  |  | （签字或盖章）
| 编 制 人： |  |  |  | 复 核 人：
|  |  | （造价人员签字盖专用章） |  |  | （造价工程师签字盖专用章）
| 编 制 时 间： |  | 2024年06月05日 |  | 复 核 时 间： | 2024年06月05日

## 2.1 表-03 单项工程招标控制价表
单项工程招标控制价表
工程名称：丹阳市人民医院新住院楼13病区-14病区重症监护室增加UPS电源 |  |  |  |  | 第1页 共1页
序号 | 单位工程名称 |  | 金额(元) | 其中：(元)
|  |  |  | 暂估价 |  | 安全文明 施工费 | 规费
1 | 丹阳市人民医院新住院楼13病区-14病区重症监护室增加UPS电源 |  | 40865.35 |  |  | 107.88 | 1028.25
合 计 |  |  | 40865.35 |  |  | 107.88 | 1028.25
【新点2013清单造价江苏版 V10.3.6】

## 3.1 表-04 单位工程招标控制价表
单位工程招标控制价表
工程名称：丹阳市人民医院新住院楼13病区-14病区重症监护室增加UPS电源 |  |  | 标段： |  | 第1页 共1页
序号 | 汇总内容 |  |  | 金额(元) | 其中:暂估价(元)
1 | 分部分项工程费 |  |  | 35865.61
1.1 | 人工费 |  |  | 2066.58
1.2 | 材料费 |  |  | 32652.81
1.3 | 施工机具使用费 |  |  | 30.08
1.4 | 企业管理费 |  |  | 826.46
1.5 | 利润 |  |  | 289.68
2 | 措施项目费 |  |  | 597.29
2.1 | 单价措施项目费 |  |  | 93.86
2.2 | 总价措施项目费 |  |  | 503.43
2.2.1 | 其中：安全文明施工措施费 |  |  | 107.88
3 | 其他项目费
3.1 | 其中：暂列金额
3.2 | 其中：专业工程暂估
3.3 | 其中：计日工
3.4 | 其中：总承包服务费
4 | 规费 |  |  | 1028.25
5 | 税金 |  |  | 3374.20
招标控制价合计=1+2+3+4+5-甲供材料费_含设备/1.01 |  |  |  | 40865.35
【新点2013清单造价江苏版 V10.3.6】

## 3.2 表-08 分部分项工程和单价措施项目清单与计价表
分部分项工程和单价措施项目清单与计价表
工程名称：丹阳市人民医院新住院楼13病区-14病区重症监护室增加UPS电源 |  |  |  |  | 标段： |  |  |  |  | 第1页 共1页
序号 | 项目编码 | 项目名称 |  | 项目特征描述 |  | 计量 单位 | 工程量 | 金额（元）
[8 empty] | 综合单价 | 合价 |  | 其中
暂估价
1 | 030408001001 | 电力电缆 |  | 1、名称：电力电缆 2、规格：YJV5*35 |  | m | 160 | 151.98 | 24316.80
2 | 030408001002 | 电力电缆 |  | 1、名称：电力电缆 2、规格：YJV5*16 |  | m | 128 | 70.46 | 9018.88
3 | 030404017001 | 配电箱 |  | 1、名称：13楼弱电机房增加配电箱 2、规格：非标定制 |  | 套 | 1 | 1205.23 | 1205.23
4 | 03B001 | 配电箱改造 |  | 1、-1层UPS 配电箱改造 |  | 项 | 1 | 1000.00 | 1000.00
5 | 030404031001 | 小电器 |  | 1、名称：压端子接线 2、型号：35mm2 |  | 个(套、台) | 10 | 13.61 | 136.10
6 | 030404031002 | 小电器 |  | 1、名称：压端子接线 2、型号：16mm2 |  | 个(套、台) | 20 | 9.43 | 188.60
|  | 分部分项合计 | [6 empty] | 35865.61
1 | 031301017001 | 脚手架搭拆 |  |  |  | 项 | 1 | 93.86 | 93.86
|  | 单价措施合计 | [6 empty] | 93.86
本页小计 | [8 empty] | 35959.47
合 计 | [8 empty] | 35959.47
【新点2013清单造价江苏版 V10.3.6】

## 3.3 表-11 总价措施项目清单与计价表
总价措施项目清单与计价表
工程名称：丹阳市人民医院新住院楼13病区-14病区重症监护室增加UPS电源 | [5 empty] | 标段： |  |  |  |  | 第1页 共2页
序号 | 项目编码 | 项目名称 |  | 计算基础 | 费率（%） |  | 金额（元） |  | 调整 费率（%） | 调整后 金额（元） |  | 备注
1 | 031302001001 | 安全文明施工费 |  |  | 100.000 |  | 107.88
1.1 |  | 基本费 |  | 分部分项合计+单价措施项目合计-除税工程设备费
1.2 |  | 增加费 |  | 分部分项合计+单价措施项目合计-除税工程设备费
1.3 |  | 扬尘污染防治增加费 |  | 分部分项合计+单价措施项目合计-除税工程设备费 | 0.300 |  | 107.88
2 | 031302002001 | 夜间施工增加 |  | 分部分项合计+单价措施项目合计-除税工程设备费
3 | 031302003001 | 非夜间施工增加 |  | 分部分项合计+单价措施项目合计-除税工程设备费
4 | 031302004001 | 二次搬运 |  | 分部分项合计+单价措施项目合计-除税工程设备费
5 | 031302005001 | 冬雨季施工增加 |  | 分部分项合计+单价措施项目合计-除税工程设备费
6 | 031302006001 | 已完工程及设备保护 |  | 分部分项合计+单价措施项目合计-除税工程设备费
7 | 031302008001 | 临时设施 |  | 分部分项合计+单价措施项目合计-除税工程设备费 | 1.100 |  | 395.55
8 | 031302009001 | 赶工措施 |  | 分部分项合计+单价措施项目合计-除税工程设备费
【新点2013清单造价江苏版 V10.3.6】
编制人（造价人员）： | [7 empty] | 复核人（造价工程师）：
总价措施项目清单与计价表
工程名称：丹阳市人民医院新住院楼13病区-14病区重症监护室增加UPS电源 | [5 empty] | 标段： |  |  |  |  | 第2页 共2页
序号 | 项目编码 | 项目名称 |  | 计算基础 | 费率（%） |  | 金额（元） |  | 调整 费率（%） | 调整后 金额（元） |  | 备注
9 | 031302010001 | 工程按质论价 |  | 分部分项合计+单价措施项目合计-除税工程设备费
10 | 031302011001 | 住宅分户验收 |  | 分部分项合计+单价措施项目合计-除税工程设备费 | [7 empty] | 在计取住宅分户验收时，大型土石方工程、桩基工程和地下室部分不计入计费基础
11 | 031302012001 | 建筑工人实名制费用 |  | 分部分项合计+单价措施项目合计-除税工程设备费 | [7 empty] | 建筑工人实名制设备由建筑工人工资专用账户开户银行提供的，建筑工人实名制费用按表中费率乘以0.5系数计取
12 | 031302090001 | 地上、地下设施、建筑物的临时保护设施 |  | 分部分项合计+单价措施项目合计-除税工程设备费
13 | 031302091001 | 特殊条件下施工增加费 |  | 分部分项合计+单价措施项目合计-除税工程设备费
14 | 031302015001 | 智慧工地费用 |  | 分部分项合计+单价措施项目合计-除税工程设备费 | [7 empty] | 现场安全隐患排查、人员信息动态管理、扬尘管控视频监控、高处作业防护预警、危大工程监测预警和集成平台等设备、软件和管理费用。
合 计 | [6 empty] | 503.43
【新点2013清单造价江苏版 V10.3.6】
编制人（造价人员）： | [7 empty] | 复核人（造价工程师）：

## 3.4 表-13 规费、税金项目计价表
规费、税金项目计价表
工程名称：丹阳市人民医院新住院楼13病区-14病区重症监护室增加UPS电源 |  |  |  | 标段： |  |  |  | 第1页 共1页
序号 | 项目名称 |  | 计算基础 |  | 计算基数(元) |  | 计算费率(％) |  | 金额(元)
1 | 规费 |  | 环境保护税+社会保险费+住房公积金 |  | 1028.25 |  | 100.000 |  | 1028.25
1.1 | 社会保险费 |  | 分部分项工程费+措施项目费+其他项目费-除税工程设备费 |  | 36462.90 |  | 2.400 |  | 875.11
1.2 | 住房公积金 |  | 分部分项工程费+措施项目费+其他项目费-除税工程设备费 |  | 36462.90 |  | 0.420 |  | 153.14
1.3 | 环境保护税 |  | 分部分项工程费+措施项目费+其他项目费-除税工程设备费 |  | 36462.90
2 | 税金 |  | 分部分项工程费+措施项目费+其他项目费+规费-除税甲供材料和甲供设备费/1.01 |  | 37491.15 |  | 9.000 |  | 3374.20
合 计 | [8 empty] | 4402.45
【新点2013清单造价江苏版 V10.3.6】
编制人（造价人员）： | [5 empty] | 复核人（造价工程师）：

## 3.5 承包人供应主要材料一览表
承包人供应主要材料一览表
工程名称：丹阳市人民医院新住院楼13病区-14病区重症监护室增加UPS电源 | [5 empty] | 标段： |  |  |  | 第1页 共1页
序号 | 材料编码 | 材料名称 |  | 规格、型号等要求 | 单位 |  | 数量 | 单价(元) | 合价(元) |  | 备注
1 | 01293501 | 钢垫板 |  |  | kg |  | 0.15 | 3.77 | 0.57
2 | 01550304 | 封铅 |  | 含铅65%含锡35% | kg |  | 2.7936 | 8.58 | 23.97
3 | 02070226 | 橡胶垫 |  | δ2 | m2 |  | 0.2976 | 14.58 | 4.34
4 | 02270131 | 破布 |  |  | kg |  | 1.64 | 6.00 | 9.84
5 | 03050651 | 精制带母镀锌螺栓 |  | M8×50内2平1弹垫 | 套 |  | 10.1888 | 0.69 | 7.03
6 | 03050652 | 精制带母镀锌螺栓 |  | M8×100内2平1弹垫 | 套 |  | 63.648 | 0.86 | 54.74
7 | 03050654 | 精制带母镀锌螺栓 |  | M10×100内2平1弹垫 | 套 |  | 2.1 | 1.10 | 2.31
8 | 03070117 | 膨胀螺栓 |  | M10 | 套 |  | 33.696 | 0.69 | 23.25
9 | 03270104 | 铁砂布 |  | 2# | 张 |  | 4 | 0.86 | 3.44
10 | 03430900 | 焊锡丝 |  |  | kg |  | 0.08 | 42.88 | 3.43
11 | 03570225 | 镀锌铁丝 |  | 13#～17# | kg |  | 3.6288 | 5.15 | 18.69
12 | 03633308 | 合金钢钻头 |  | φ8mm～10mm | 根 |  | 0.336 | 6.86 | 2.30
13 | 03652422 | 钢锯条 |  |  | 根 |  | 0.2 | 0.21 | 0.04
14 | 11030904 | 沥青绝缘漆 |  |  | kg |  | 0.8352 | 15.44 | 12.90
15 | 11111703 | 酚醛磁漆 |  |  | kg |  | 0.01 | 12.86 | 0.13
16 | 11112504 | 无光调和漆 |  |  | kg |  | 0.03 | 12.86 | 0.39
17 | 12010103 | 汽油 |  |  | kg |  | 3.5224 | 9.12 | 32.12
18 | 12070109 | 电力复合脂 |  |  | kg |  | 0.48 | 17.15 | 8.23
19 | 12300367 | 硬酯酸 |  | 一级 | kg |  | 0.1504 | 10.29 | 1.55
20 | 12430344 | 自粘橡胶带 |  | 20mm×5m | 卷 |  | 0.15 | 12.43 | 1.86
21 | 14312502 | 塑料软管 |  |  | kg |  | 0.18 | 15.78 | 2.84
22 | 24170102 | 黄漆布带 |  | 20mm×40m | 卷 |  | 0.22 | 17.15 | 3.77
23 | 25010309 | 裸铜线 |  | 10mm2 | kg |  | 0.23 | 56.42 | 12.98
24 | 26090507 | 铜接线端子 |  | DT-10mm2 | 个 |  | 2.03 | 2.43 | 4.93
25 | 26090508 | 铜接线端子 |  | DT-16mm2 | 个 |  | 20.3 | 3.33 | 67.60
26 | 26090509 | 铜接线端子 |  | DT-25mm2 | 个 |  | 5.08 | 4.23 | 21.49
27 | 26090510 | 铜接线端子 |  | DT-35mm2 | 个 |  | 5.08 | 4.78 | 24.28
28 | 26250311 | 镀锌电缆卡子 |  | 2×35 | 个 |  | 53.8176 | 1.46 | 78.57
29 | 26250703 | 电缆吊挂 |  | 3×50 | 套 |  | 14.784 | 8.45 | 124.92
30 | 31170103 | 标志牌 |  |  | 个 |  | 21.2992 | 0.16 | 3.41
31 | 55090109 | 悬挂嵌入式配电箱 |  |  | 只 |  | 1 | 880.00 | 880.00
32 | CL-D00001 | 配电箱改造 |  |  | 项 |  | 1 | 1000.00 | 1000.00
33 | X1810628-34 | 铜芯电缆 |  | 16mm2（五芯） | m |  | 129.28 | 62.42 | 8069.66
34 | X1810628-51 | 铜芯电缆 |  | 35mm2以下（五芯） | m |  | 161.6 | 137.00 | 22139.20
合计 | [8 empty] | 32644.78
【新点2013清单造价江苏版 V10.3.6】