## 1.1 封-1 封面
|  | 人民医院人防地下室消防维修工程 |  |  | 工程
招标工程量清单
招 标 人：
（单位盖章）
造价咨询人：
（单位盖章）
2024年10月12日

## 1.2 扉-1 扉页
|  | 人民医院人防地下室消防维修工程 |  |  |  | 工程
招标工程量清单
| 招 标 人： |  |  | 造价咨询人：
|  |  | （单位盖章） |  | （单位资质专用章）
| 法定代表人 或其授权人： |  |  | 法定代表人 或其授权人：
|  |  | （签字或盖章） |  | （签字或盖章）
| 编 制 人： |  |  | 复 核 人：
|  |  | （造价人员签字盖专用章） |  | （造价工程师签字盖专用章）
| 编 制 时 间： |  | 2024年10月12日 | 复 核 时 间： | 2024年10月12日

## 3.1 表-08 分部分项工程和单价措施项目清单与计价表
分部分项工程和单价措施项目清单与计价表
工程名称：人民医院人防地下室消防维修工程 |  |  |  |  | 标段： |  |  |  |  | 第1页 共3页
序号 | 项目编码 | 项目名称 |  | 项目特征描述 |  | 计量 单位 | 工程量 | 金额（元）
[8 empty] | 综合单价 | 合价 |  | 其中
暂估价
0309 消防工程
1 | 030904012001 | 火灾报警系统控制主机 |  | 1、规格、线制：JB-QT-503 2、控制回路：200点以内 3、安装方式：落地式 4、含消防广播主机、消防电话主机 5、拆除安装 |  | 台 | 1
2 | 030904015001 | 火灾报警控制微机（CRT） |  | 1、规格：图形显示器 2、安装方式：包含图纸点位编制、导图等 |  | 台 | 1
3 | 030904006001 | 消防报警电话插孔（电话） |  | 1、名称：消防电话分机 2、安装方式：拆除安装 |  | 个(部) | 6
4 | 030904007001 | 消防广播（扬声器） |  | 1、名称：消防广播 2、安装方式：吸顶 3、拆除安装 |  | 个 | 10
5 | 030904001001 | 点型探测器 |  | 1、名称：烟感报警器 2、拆除安装 |  | 个 | 100
6 | 030904005001 | 声光报警器 |  | 1、名称：声光报警器 2、拆除安装 |  | 个 | 8
7 | 030904003001 | 按钮 |  | 1、名称：手动报警按钮 2、拆除安装 |  | 个 | 8
8 | 030904008001 | 模块（模块箱） |  | 1、名称：输入输出模块 |  | 个(台) | 8
9 | 030904008002 | 模块（模块箱） |  | 1、名称：输入模块 |  | 个(台) | 5
10 | 030904003002 | 按钮 |  | 1、名称：消防报警按钮 2、拆除安装 |  | 个 | 17
11 | 030904008003 | 模块（模块箱） |  | 1、名称：多线模块 |  | 个(台) | 3
12 | 030901010001 | 室内消火栓 |  | 1、安装方式：挂墙明装 2、型号、规格：1800*700 3、附件材质、规格：水带、消火栓头、水枪头、4公斤干粉灭火器2具 4、拆除安装 |  | 套 | 17
13 | 030901013001 | 灭火器 |  | 1、形式：放置式 2、规格、型号：4公斤 |  | 具(组) | 6
本页小计
【新点2013清单造价江苏版 V10.3.6】
分部分项工程和单价措施项目清单与计价表
工程名称：人民医院人防地下室消防维修工程 |  |  |  |  | 标段： |  |  |  |  | 第2页 共3页
序号 | 项目编码 | 项目名称 |  | 项目特征描述 |  | 计量 单位 | 工程量 | 金额（元）
[8 empty] | 综合单价 | 合价 |  | 其中
暂估价
14 | 030404017001 | 配电箱 |  | 1、名称：风机控制柜维修 |  | 台 | 4
15 | 030108001001 | 离心式通风机 |  | 1、名称：风机电机维修 |  | 台 | 4
16 | 03B001 | 锈蚀、破损风道修补 |  | 锈蚀、破损风道修补 |  | 处 | 5
17 | 030703001001 | 碳钢阀门 |  | 1、名称：防火阀更换 2、规格：根据现场 |  | 个 | 4
18 | 030901004001 | 报警装置 |  | 1、名称：湿式报警阀 2、型号、规格：DN150 |  | 组 | 1
19 | 031003003001 | 焊接法兰阀门 |  | 1、类型：蝶阀 2、规格、压力等级：DN100 |  | 个 | 2
20 | 031003003002 | 焊接法兰阀门 |  | 1、类型：蝶阀 2、规格、压力等级：DN250 |  | 个 | 2
21 | 031003003003 | 焊接法兰阀门 |  | 1、类型：过滤器 2、规格、压力等级：DN100 |  | 个 | 2
22 | 031003003004 | 焊接法兰阀门 |  | 1、类型：过滤器 2、规格、压力等级：DN250 |  | 个 | 2
23 | 030109001001 | 离心式泵 |  | 1、名称：稳压泵维修 |  | 台 | 2
24 | 030109001002 | 离心式泵 |  | 1、名称：消防泵维修 |  | 台 | 2
25 | 030109001003 | 离心式泵 |  | 1、名称：喷淋泵维修 |  | 台 | 2
26 | 031003003005 | 焊接法兰阀门 |  | 1、类型：蝶阀 2、规格、压力等级：DN50 |  | 个 | 2
27 | 031003003006 | 焊接法兰阀门 |  | 1、类型：过滤器 2、规格、压力等级：DN50 |  | 个 | 2
28 | 031003003007 | 焊接法兰阀门 |  | 1、类型：止回阀 2、规格、压力等级：DN40 |  | 个 | 2
29 | 031003010001 | 软接头（软管） |  | 1、材质：不锈钢 2、规格：DN40 |  | 个(组) | 2
30 | 031003003008 | 焊接法兰阀门 |  | 1、类型：闸阀 2、规格、压力等级：DN100 |  | 个 | 3
31 | 031003003009 | 焊接法兰阀门 |  | 1、类型：闸阀 2、规格、压力等级：DN80 |  | 个 | 2
32 | 031003003010 | 焊接法兰阀门 |  | 1、类型：闸阀 2、规格、压力等级：DN150 |  | 个 | 2
本页小计
【新点2013清单造价江苏版 V10.3.6】
分部分项工程和单价措施项目清单与计价表
工程名称：人民医院人防地下室消防维修工程 |  |  |  |  | 标段： |  |  |  |  | 第3页 共3页
序号 | 项目编码 | 项目名称 |  | 项目特征描述 |  | 计量 单位 | 工程量 | 金额（元）
[8 empty] | 综合单价 | 合价 |  | 其中
暂估价
33 | 031003003011 | 焊接法兰阀门 |  | 1、类型：止回阀 2、规格、压力等级：DN100 |  | 个 | 3
34 | 030404017002 | 配电箱 |  | 1、名称：稳压泵控制柜 2、型号：满足IP55防护等级 3、规格：2.2KW |  | 台 | 1
35 | 030404017003 | 配电箱 |  | 1、名称：消火栓控制柜 2、型号：11KW 3、规格：满足 IP55 防护等级带机械强启 |  | 台 | 1
36 | 030404017004 | 配电箱 |  | 1、名称：喷淋泵控制柜 2、型号：30KW 3、规格：满足 IP55 防护等级带机械强启 |  | 台 | 1
37 | 030404017005 | 配电箱 |  | 1、名称：排污泵控制柜 2、型号：满足IP55防护等级 |  | 台 | 1
38 | 030109001004 | 离心式泵 |  | 1、名称：排污泵 |  | 台 | 2
39 | 030404017006 | 配电箱 |  | 1、名称：防火卷帘门控制柜 |  | 台 | 5
40 | 03B002 | 防火卷帘门电机维修 |  | 防火卷帘门电机维修 |  | 台 | 2
41 | 03B003 | 防火卷帘门轨道维修 |  | 防火卷帘门轨道维修 |  | 处 | 3
42 | 030408002001 | 控制电缆 |  | 1、名称：NH-KVV-22*2.5mm2+2*4mm2 |  | m | 540
43 | 030408002002 | 控制电缆 |  | 1、名称：NH-KVV-6*2.5mm2 |  | m | 540
44 | 03B004 | 破路恢复 |  | 破路恢复30米 |  | 项 | 1
分部小计
分部分项合计
1 | 031301017001 | 脚手架搭拆 |  |  |  | 项 | 1
单价措施合计
本页小计
合 计
【新点2013清单造价江苏版 V10.3.6】

## 3.2 表-11 总价措施项目清单与计价表
总价措施项目清单与计价表
工程名称：人民医院人防地下室消防维修工程 | [5 empty] | 标段： |  |  |  |  | 第1页 共2页
序号 | 项目编码 | 项目名称 |  | 计算基础 | 费率（%） |  | 金额（元） |  | 调整 费率（%） | 调整后 金额（元） |  | 备注
1 | 031302001001 | 安全文明施工费
1.1 |  | 基本费 |  | 分部分项合计+单价措施项目合计-除税工程设备费 | 1.500
1.2 |  | 增加费 |  | 分部分项合计+单价措施项目合计-除税工程设备费
1.3 |  | 扬尘污染防治增加费 |  | 分部分项合计+单价措施项目合计-除税工程设备费 | 0.210
2 | 031302002001 | 夜间施工增加 |  | 分部分项合计+单价措施项目合计-除税工程设备费
3 | 031302003001 | 非夜间施工增加 |  | 分部分项合计+单价措施项目合计-除税工程设备费
4 | 031302004001 | 二次搬运 |  | 分部分项合计+单价措施项目合计-除税工程设备费
5 | 031302005001 | 冬雨季施工增加 |  | 分部分项合计+单价措施项目合计-除税工程设备费
6 | 031302006001 | 已完工程及设备保护 |  | 分部分项合计+单价措施项目合计-除税工程设备费
7 | 031302008001 | 临时设施 |  | 分部分项合计+单价措施项目合计-除税工程设备费
8 | 031302009001 | 赶工措施 |  | 分部分项合计+单价措施项目合计-除税工程设备费
【新点2013清单造价江苏版 V10.3.6】
编制人（造价人员）： | [7 empty] | 复核人（造价工程师）：
总价措施项目清单与计价表
工程名称：人民医院人防地下室消防维修工程 | [5 empty] | 标段： |  |  |  |  | 第2页 共2页
序号 | 项目编码 | 项目名称 |  | 计算基础 | 费率（%） |  | 金额（元） |  | 调整 费率（%） | 调整后 金额（元） |  | 备注
9 | 031302010001 | 工程按质论价 |  | 分部分项合计+单价措施项目合计-除税工程设备费
10 | 031302011001 | 住宅分户验收 |  | 分部分项合计+单价措施项目合计-除税工程设备费 | [7 empty] | 在计取住宅分户验收时，大型土石方工程、桩基工程和地下室部分不计入计费基础
11 | 031302012001 | 建筑工人实名制费用 |  | 分部分项合计+单价措施项目合计-除税工程设备费 | [7 empty] | 建筑工人实名制设备由建筑工人工资专用账户开户银行提供的，建筑工人实名制费用按表中费率乘以0.5系数计取
12 | 031302090001 | 地上、地下设施、建筑物的临时保护设施 |  | 分部分项合计+单价措施项目合计-除税工程设备费
13 | 031302091001 | 特殊条件下施工增加费 |  | 分部分项合计+单价措施项目合计-除税工程设备费
14 | 031302015001 | 智慧工地费用 |  | 分部分项合计+单价措施项目合计-除税工程设备费 | [7 empty] | 现场安全隐患排查、人员信息动态管理、扬尘管控视频监控、高处作业防护预警、危大工程监测预警和集成平台等设备、软件和管理费用。
【新点2013清单造价江苏版 V10.3.6】
编制人（造价人员）： | [7 empty] | 复核人（造价工程师）：

## 3.3 表-13 规费、税金项目计价表
规费、税金项目计价表
工程名称：人民医院人防地下室消防维修工程 |  |  |  | 标段： |  |  |  | 第1页 共1页
序号 | 项目名称 |  | 计算基础 |  | 计算基数(元) |  | 计算费率(％) |  | 金额(元)
1 | 规费 |  | 环境保护税+社会保险费+住房公积金 |  |  |  | 100.000
1.1 | 社会保险费 |  | 分部分项工程费+措施项目费+其他项目费-除税工程设备费 |  |  |  | 2.400
1.2 | 住房公积金 |  | 分部分项工程费+措施项目费+其他项目费-除税工程设备费 |  |  |  | 0.420
1.3 | 环境保护税 |  | 分部分项工程费+措施项目费+其他项目费-除税工程设备费
2 | 税金 |  | 分部分项工程费+措施项目费+其他项目费+规费-除税甲供材料和甲供设备费/1.01 |  |  |  | 9.000
合 计
【新点2013清单造价江苏版 V10.3.6】
编制人（造价人员）： | [5 empty] | 复核人（造价工程师）：